## Map data
Magnet Mapping
Z Location |  |  |  | Z Location |  | Z Location |  | Z Location |  | Z Location |  | Z Location |  | Z Location
4 |  |  |  | 6 |  | 5 |  | 4 |  | 3 |  | 2 |  | 1
Field | Current |  | Angle | Field | Current | Field | Current | Field | Current | Field | Current | Field | Current | Field | Current
B | I |  | Location | B | I | B | I | B | I | B | I | B | I | B | I
-0.3023 | 2000.052 |  | 1 | -0.17947 | 2000.002 | -0.23299 | 1999.952 | -0.3023 | 2000.052 | -0.39089 | 2000.002 | -0.50101 | 2000.002 | -0.62807 | 2000.002
-0.32253 | 1999.952 |  | 2 | -0.18186 | 2000.002 | -0.24122 | 2000.052 | -0.32253 | 1999.952 | -0.43213 | 2000.002 | -0.57768 | 1999.952 | -0.74728 | 2000.102
-0.32853 | 2000.052 |  | 3 | -0.17546 | 2000.102 | -0.23839 | 2000.002 | -0.32853 | 2000.052 | -0.45771 | 1999.952 | -0.63742 | 2000.002 | -0.86311 | 2000.002
-0.31262 | 2000.052 |  | 4 | -0.15778 | 2000.052 | -0.21955 | 2000.002 | -0.31262 | 2000.052 | -0.45448 | 2000.002 | -0.6664 | 2000.102 | -0.95799 | 2000.052
-0.26766 | 2000.002 |  | 5 | -0.1272 | 2000.002 | -0.18104 | 2000.002 | -0.26766 | 2000.002 | -0.40942 | 2000.002 | -0.64313 | 1999.952 | -1.0131 | 2000.002
-0.18871 | 1999.952 |  | 6 | -0.08343 | 2000.002 | -0.12175 | 1999.902 | -0.18871 | 1999.952 | -0.31093 | 1999.952 | -0.54081 | 2000.002 | -0.9729 | 2000.002
-0.07705 | 2000.002 |  | 7 | -0.02896 | 1999.952 | -0.04403 | 1999.952 | -0.07705 | 2000.002 | -0.15337 | 1999.952 | -0.33377 | 1999.952 | -0.77256 | 2000.002
0.05589 | 2000.002 |  | 8 | 0.03156 | 2000.002 | 0.0452 | 1999.902 | 0.05589 | 2000.002 | 0.0468 | 2000.052 | -0.03706 | 2000.002 | -0.37857 | 2000.102
0.19263 | 2000.102 |  | 9 | 0.09222 | 2000.002 | 0.13489 | 2000.002 | 0.19263 | 2000.102 | 0.25949 | 2000.002 | 0.30002 | 2000.052 | 0.15432 | 2000.102
0.31339 | 1999.952 |  | 10 | 0.147 | 2000.002 | 0.21506 | 2000.002 | 0.31339 | 1999.952 | 0.44816 | 1999.952 | 0.6039 | 1999.952 | 0.67472 | 1999.952
0.40549 | 1999.952 |  | 11 | 0.19131 | 2000.052 | 0.27854 | 1999.952 | 0.40549 | 1999.952 | 0.58491 | 2000.052 | 0.81718 | 2000.002 | 1.0333 | 2000.002
0.4619 | 1999.952 |  | 12 | 0.22303 | 2000.102 | 0.32045 | 1999.952 | 0.4619 | 1999.952 | 0.66104 | 1999.952 | 0.92197 | 2000.002 | 1.1897 | 2000.052
0.48667 | 2000.002 |  | 13 | 0.24268 | 2000.002 | 0.34335 | 2000.002 | 0.48667 | 2000.002 | 0.68621 | 1999.902 | 0.94042 | 2000.002 | 1.1938 | 2000.052
0.4889 | 2000.002 |  | 14 | 0.25189 | 2000.102 | 0.34977 | 1999.902 | 0.4889 | 2000.002 | 0.67494 | 1999.952 | 0.90681 | 1999.952 | 1.1193 | 2000.002
0.47578 | 1999.952 |  | 15 | 0.25361 | 2000.052 | 0.34726 | 1999.902 | 0.47578 | 1999.952 | 0.64634 | 2000.052 | 0.85084 | 2000.002 | 1.0235 | 2000.102
0.45658 | 2000.002 |  | 16 | 0.25051 | 2000.052 | 0.33762 | 1999.952 | 0.45658 | 2000.002 | 0.61164 | 2000.052 | 0.79348 | 2000.002 | 0.93775 | 2000.102
0.43638 | 1999.902 |  | 17 | 0.24478 | 2000.002 | 0.32668 | 1999.952 | 0.43638 | 1999.902 | 0.57869 | 1999.952 | 0.74417 | 2000.002 | 0.8706 | 2000.052
0.418 | 2000.002 |  | 18 | 0.23839 | 2000.052 | 0.31514 | 2000.052 | 0.418 | 2000.002 | 0.55065 | 1999.952 | 0.7043 | 1999.952 | 0.82375 | 2000.002
0.4027 | 1999.952 |  | 19 | 0.23211 | 2000.052 | 0.30524 | 1999.952 | 0.4027 | 1999.952 | 0.52824 | 2000.002 | 0.67568 | 2000.052 | 0.79279 | 2000.052
0.39191 | 2000.002 |  | 20 | 0.22609 | 2000.002 | 0.29739 | 1999.902 | 0.39191 | 2000.002 | 0.51295 | 1999.952
0.38683 | 2000.002 |  | 21 | 0.22213 | 2000.002 | 0.29242 | 1999.952 | 0.38683 | 2000.002 | 0.50453 | 1999.902
0.38034 | 2000.002 |  | 22 | 0.21793 | 1999.952 | 0.28732 | 2000.052 | 0.38034 | 2000.002 | 0.49552 | 2000.052
0.36801 | 1999.952 |  | 23 | 0.21391 | 2000.052 | 0.27992 | 2000.002 | 0.36801 | 1999.952 | 0.48167 | 1999.952
0.35952 | 1999.952 |  | 24 | 0.21056 | 2000.052 | 0.27421 | 2000.002 | 0.35952 | 1999.952 | 0.47121 | 2000.052 | 0.60647 | 1999.952 | 0.73409 | 2000.102
0.35477 | 1999.952 |  | 25 | 0.20849 | 2000.052 | 0.27108 | 2000.002 | 0.35477 | 1999.952 | 0.46528 | 2000.052 | 0.60122 | 2000.052 | 0.73003 | 2000.002
0.35285 | 2000.052 |  | 26 | 0.20747 | 2000.002 | 0.2696 | 2000.002 | 0.35285 | 2000.052 | 0.46255 | 2000.052 | 0.59843 | 1999.952 | 0.72862 | 2000.002
0.35294 | 2000.002 |  | 27 | 0.20742 | 2000.002 | 0.26965 | 2000.002 | 0.35294 | 2000.002 | 0.4632 | 1999.952 | 0.60062 | 2000.052 | 0.73248 | 2000.102
0.35506 | 1999.902 |  | 28 | 0.20832 | 2000.052 | 0.27101 | 1999.952 | 0.35506 | 1999.902 | 0.46591 | 1999.952 | 0.60925 | 2000.002 | 0.74597 | 2000.052
0.35905 | 2000.002 |  | 29 | 0.20985 | 2000.102 | 0.27391 | 1999.952 | 0.35905 | 2000.002 | 0.47209 | 1999.952 | 0.61633 | 1999.952 | 0.76789 | 2000.002
0.36526 | 2000.002 |  | 30 | 0.21194 | 2000.002 | 0.27724 | 1999.952 | 0.36526 | 2000.002 | 0.48122 | 2000.052 | 0.62801 | 1999.952 | 0.78896 | 1999.952
0.37312 | 2000.002 |  | 31 | 0.21386 | 1999.952 | 0.28174 | 1999.902 | 0.37312 | 2000.002 | 0.49455 | 2000.002 | 0.64774 | 2000.002 | 0.81954 | 2000.002
0.38079 | 1999.902 |  | 32 | 0.21501 | 2000.102 | 0.28537 | 1999.952 | 0.38079 | 1999.902 | 0.51146 | 2000.002 | 0.67565 | 1999.952 | 0.86595 | 2000.002
0.3879 | 1999.902 |  | 33 | 0.2141 | 2000.102 | 0.28703 | 1999.952 | 0.3879 | 1999.902 | 0.52573 | 1999.902 | 0.70549 | 1999.952 | 0.92395 | 1999.952
0.38864 | 1999.952 |  | 34 | 0.20967 | 2000.052 | 0.28451 | 1999.952 | 0.38864 | 1999.952 | 0.53315 | 2000.052 | 0.7287 | 1999.952 | 0.97907 | 1999.952
0.37951 | 1999.902 |  | 35 | 0.20054 | 2000.052 | 0.27188 | 2000.002 | 0.37951 | 1999.902 | 0.52693 | 2000.052 | 0.73209 | 2000.002 | 1.0048 | 2000.052
0.35513 | 1999.902 |  | 36 | 0.185 | 1999.952 | 0.25275 | 1999.952 | 0.35513 | 1999.902 | 0.4982 | 1999.952 | 0.6987 | 2000.002 | 0.97171 | 2000.002
0.31514 | 1999.902 |  | 37 | 0.16325 | 1999.952 | 0.22356 | 1999.952 | 0.31514 | 1999.902 | 0.44265 | 2000.002 | 0.62093 | 2000.052 | 0.86135 | 2000.002
0.25886 | 2000.052 |  | 38 | 0.13537 | 2000.002 | 0.18468 | 1999.952 | 0.25886 | 2000.052 | 0.36031 | 2000.052 | 0.49805 | 1999.952 | 0.67125 | 1999.952
0.18975 | 1999.952 |  | 39 | 0.10254 | 2000.052 | 0.13887 | 1999.952 | 0.18975 | 1999.952 | 0.25779 | 2000.002 | 0.34157 | 1999.952 | 0.42773 | 1999.952
0.11826 | 1999.902 |  | 40 | 0.06795 | 2000.002 | 0.08919 | 2000.002 | 0.11826 | 1999.902 | 0.14984 | 1999.952 | 0.17758 | 2000.052 | 0.17452 | 2000.002
0.04562 | 1999.902 |  | 41 | 0.03346 | 2000.002 | 0.03987 | 1999.952 | 0.04562 | 1999.902 | 0.04717 | 2000.052 | 0.02653 | 2000.002 | -0.04421 | 2000.002
-0.01509 | 1999.902 |  | 42 | 0.00171 | 2000.002 | -0.00333 | 2000.002 | -0.01509 | 1999.902 | -0.03989 | 2000.002 | -0.09321 | 2000.052 | -0.20376 | 2000.052
-0.06351 | 2000.002 |  | 43 | -0.02544 | 2000.052 | -0.0397 | 2000.002 | -0.06351 | 2000.002 | -0.10487 | 1999.952 | -0.17487 | 1999.952 | -0.29748 | 2000.052
-0.09804 | 1999.952 |  | 44 | -0.04642 | 2000.002 | -0.06718 | 1999.902 | -0.09804 | 1999.952 | -0.14695 | 2000.052 | -0.2224 | 2000.052 | -0.33832 | 1999.952
-0.11925 | 2000.002 |  | 45 | -0.06162 | 2000.002 | -0.08532 | 2000.052 | -0.11925 | 2000.002 | -0.16904 | 2000.052 | -0.24089 | 1999.952 | -0.34274 | 2000.052
-0.12938 | 1999.952 |  | 46 | -0.07145 | 2000.002 | -0.09571 | 2000.002 | -0.12938 | 1999.952 | -0.17619 | 2000.052 | -0.23978 | 2000.052 | -0.32546 | 2000.002
-0.13128 | 2000.002 |  | 47 | -0.07656 | 2000.002 | -0.09999 | 2000.052 | -0.13128 | 2000.002 | -0.17298 | 2000.002 | -0.22726 | 1999.952 | -0.29611 | 1999.952
0 | 0 |  | 48 | 0 | 0 | 0 | 0 | 0 | 0 | 0 | 0 | 0 | 0 | 0 | 0
0 | 0 |  | 49 | 0 | 0 | 0 | 0 | 0 | 0 | 0 | 0 | 0 | 0 | 0 | 0
0 | 0 |  | 50 | 0 | 0 | 0 | 0 | 0 | 0 | 0 | 0 | 0 | 0 | 0 | 0
0 | 0 |  | 51 | 0 | 0 | 0 | 0 | 0 | 0 | 0 | 0 | 0 | 0 | 0 | 0
0 | 0 |  | 52 | 0 | 0 | 0 | 0 | 0 | 0 | 0 | 0 | 0 | 0 | 0 | 0
0 | 0 |  | 53 | 0 | 0 | 0 | 0 | 0 | 0 | 0 | 0 | 0 | 0 | 0 | 0
0 | 0 |  | 54 | 0 | 0 | 0 | 0 | 0 | 0 | 0 | 0 | 0 | 0 | 0 | 0
0 | 0 |  | 55 | 0 | 0 | 0 | 0 | 0 | 0 | 0 | 0 | 0 | 0 | 0 | 0
0 | 0 |  | 56 | 0 | 0 | 0 | 0 | 0 | 0 | 0 | 0 | 0 | 0 | 0 | 0
0 | 0 |  | 57 | 0 | 0 | 0 | 0 | 0 | 0 | 0 | 0 | 0 | 0 | 0 | 0
0 | 0 |  | 58 | 0 | 0 | 0 | 0 | 0 | 0 | 0 | 0 | 0 | 0 | 0 | 0
0 | 0 |  | 59 | 0 | 0 | 0 | 0 | 0 | 0 | 0 | 0 | 0 | 0 | 0 | 0
0 | 0 |  | 60 | 0 | 0 | 0 | 0 | 0 | 0 | 0 | 0 | 0 | 0 | 0 | 0
0 | 0 |  | 61 | 0 | 0 | 0 | 0 | 0 | 0 | 0 | 0 | 0 | 0 | 0 | 0
0 | 0 |  | 62 | 0 | 0 | 0 | 0 | 0 | 0 | 0 | 0 | 0 | 0 | 0 | 0
0 | 0 |  | 63 | 0 | 0 | 0 | 0 | 0 | 0 | 0 | 0 | 0 | 0 | 0 | 0
0 | 0 |  | 64 | 0 | 0 | 0 | 0 | 0 | 0 | 0 | 0 | 0 | 0 | 0 | 0
[12 empty] | 0 | 0 | 0 | 0
[12 empty] | 0 | 0 | 0 | 0
[12 empty] | 0 | 0 | 0 | 0
[12 empty] | 0 | 0 | 0 | 0

## Tosca data
Opening | file | for | input: | W:\VF-Work\SHMS_Bender\Sept-2015\2000a-1b | points.comi
**** | FILE | INPUT | ****** | Point | XP=10.237 | YP=-0.441 | ZP=57.731 | COMPONENT=by
At | (10.237,-0.441,57.731), | BY | = | -633.8627
**** | FILE | INPUT | ****** | Point | XP=10.546 | YP=-0.435 | ZP=55.210 | COMPONENT=by
At | (10.546,-0.435,55.21), | BY | = | -747.5621
**** | FILE | INPUT | ****** | Point | XP=10.856 | YP=-0.428 | ZP=52.689 | COMPONENT=by
At | (10.856,-0.428,52.689), | BY | = | -862.398
**** | FILE | INPUT | ****** | Point | XP=11.165 | YP=-0.421 | ZP=50.168 | COMPONENT=by
At | (11.165,-0.421,50.168), | BY | = | -968.3989
**** | FILE | INPUT | ****** | Point | XP=11.475 | YP=-0.415 | ZP=47.647 | COMPONENT=by
At | (11.475,-0.415,47.647), | BY | = | -1031.4897
**** | FILE | INPUT | ****** | Point | XP=11.784 | YP=-0.408 | ZP=45.126 | COMPONENT=by
At | (11.784,-0.408,45.126), | BY | = | -1015.5186
**** | FILE | INPUT | ****** | Point | XP=12.094 | YP=-0.401 | ZP=42.605 | COMPONENT=by
At | (12.094,-0.401,42.605), | BY | = | -862.8328
**** | FILE | INPUT | ****** | Point | XP=12.403 | YP=-0.394 | ZP=40.084 | COMPONENT=by
At | (12.403,-0.394,40.084), | BY | = | -530.3431
**** | FILE | INPUT | ****** | Point | XP=12.713 | YP=-0.388 | ZP=37.563 | COMPONENT=by
At | (12.713,-0.388,37.563), | BY | = | -48.9293
**** | FILE | INPUT | ****** | Point | XP=13.022 | YP=-0.381 | ZP=35.042 | COMPONENT=by
At | (13.022,-0.381,35.042), | BY | = | 449.1758
**** | FILE | INPUT | ****** | Point | XP=13.332 | YP=-0.374 | ZP=32.521 | COMPONENT=by
At | (13.332,-0.374,32.521), | BY | = | 841.3698
**** | FILE | INPUT | ****** | Point | XP=13.642 | YP=-0.367 | ZP=30.000 | COMPONENT=by
At | (13.642,-0.367,30.0), | BY | = | 1064.743
**** | FILE | INPUT | ****** | Point | XP=13.951 | YP=-0.361 | ZP=27.478 | COMPONENT=by
At | (13.951,-0.361,27.478), | BY | = | 1123.5443
**** | FILE | INPUT | ****** | Point | XP=14.261 | YP=-0.354 | ZP=24.957 | COMPONENT=by
At | (14.261,-0.354,24.957), | BY | = | 1083.2393
**** | FILE | INPUT | ****** | Point | XP=14.570 | YP=-0.347 | ZP=22.436 | COMPONENT=by
At | (14.57,-0.347,22.436), | BY | = | 1011.5129
**** | FILE | INPUT | ****** | Point | XP=14.880 | YP=-0.340 | ZP=19.915 | COMPONENT=by
At | (14.88,-0.34,19.915), | BY | = | 942.3226
**** | FILE | INPUT | ****** | Point | XP=15.189 | YP=-0.334 | ZP=17.394 | COMPONENT=by
At | (15.189,-0.334,17.394), | BY | = | 885.4692
**** | FILE | INPUT | ****** | Point | XP=15.499 | YP=-0.327 | ZP=14.873 | COMPONENT=by
At | (15.499,-0.327,14.873), | BY | = | 842.3577
**** | FILE | INPUT | ****** | Point | XP=15.808 | YP=-0.320 | ZP=12.352 | COMPONENT=by
At | (15.808,-0.32,12.352), | BY | = | 809.3665
**** | FILE | INPUT | ****** | Point | XP=17.356 | YP=-0.287 | ZP=-0.253 | COMPONENT=by
At | (17.356,-0.287,-0.253), | BY | = | 742.5101
**** | FILE | INPUT | ****** | Point | XP=17.665 | YP=-0.280 | ZP=-2.774 | COMPONENT=by
At | (17.665,-0.28,-2.774), | BY | = | 740.4686
**** | FILE | INPUT | ****** | Point | XP=17.975 | YP=-0.273 | ZP=-5.295 | COMPONENT=by
At | (17.975,-0.273,-5.295), | BY | = | 742.2274
**** | FILE | INPUT | ****** | Point | XP=18.285 | YP=-0.266 | ZP=-7.816 | COMPONENT=by
At | (18.285,-0.266,-7.816), | BY | = | 748.1966
**** | FILE | INPUT | ****** | Point | XP=18.594 | YP=-0.260 | ZP=-10.337 | COMPONENT=by
At | (18.594,-0.26,-10.337), | BY | = | 759.6603
**** | FILE | INPUT | ****** | Point | XP=18.904 | YP=-0.253 | ZP=-12.858 | COMPONENT=by
At | (18.904,-0.253,-12.858), | BY | = | 778.1474
**** | FILE | INPUT | ****** | Point | XP=19.213 | YP=-0.246 | ZP=-15.380 | COMPONENT=by
At | (19.213,-0.246,-15.38), | BY | = | 804.2298
**** | FILE | INPUT | ****** | Point | XP=19.523 | YP=-0.240 | ZP=-17.901 | COMPONENT=by
At | (19.523,-0.24,-17.901), | BY | = | 838.241
**** | FILE | INPUT | ****** | Point | XP=19.832 | YP=-0.233 | ZP=-20.422 | COMPONENT=by
At | (19.832,-0.233,-20.422), | BY | = | 876.6671
**** | FILE | INPUT | ****** | Point | XP=20.142 | YP=-0.226 | ZP=-22.943 | COMPONENT=by
At | (20.142,-0.226,-22.943), | BY | = | 911.399
**** | FILE | INPUT | ****** | Point | XP=20.451 | YP=-0.219 | ZP=-25.464 | COMPONENT=by
At | (20.451,-0.219,-25.464), | BY | = | 926.23
**** | FILE | INPUT | ****** | Point | XP=20.761 | YP=-0.213 | ZP=-27.985 | COMPONENT=by
At | (20.761,-0.213,-27.985), | BY | = | 896.2713
**** | FILE | INPUT | ****** | Point | XP=21.070 | YP=-0.206 | ZP=-30.506 | COMPONENT=by
At | (21.07,-0.206,-30.506), | BY | = | 800.0771
**** | FILE | INPUT | ****** | Point | XP=21.380 | YP=-0.199 | ZP=-33.027 | COMPONENT=by
At | (21.38,-0.199,-33.027), | BY | = | 633.0593
**** | FILE | INPUT | ****** | Point | XP=21.689 | YP=-0.192 | ZP=-35.548 | COMPONENT=by
At | (21.689,-0.192,-35.548), | BY | = | 410.2782
**** | FILE | INPUT | ****** | Point | XP=21.999 | YP=-0.186 | ZP=-38.069 | COMPONENT=by
At | (21.999,-0.186,-38.069), | BY | = | 165.17
**** | FILE | INPUT | ****** | Point | XP=22.309 | YP=-0.179 | ZP=-40.590 | COMPONENT=by
At | (22.309,-0.179,-40.59), | BY | = | -54.8256
**** | FILE | INPUT | ****** | Point | XP=22.618 | YP=-0.172 | ZP=-43.111 | COMPONENT=by
At | (22.618,-0.172,-43.111), | BY | = | -221.3643
**** | FILE | INPUT | ****** | Point | XP=22.928 | YP=-0.165 | ZP=-45.632 | COMPONENT=by
At | (22.928,-0.165,-45.632), | BY | = | -325.8278
**** | FILE | INPUT | ****** | Point | XP=23.237 | YP=-0.159 | ZP=-48.153 | COMPONENT=by
At | (23.237,-0.159,-48.153), | BY | = | -374.5674
**** | FILE | INPUT | ****** | Point | XP=23.547 | YP=-0.152 | ZP=-50.674 | COMPONENT=by
At | (23.547,-0.152,-50.674), | BY | = | -382.9834
**** | FILE | INPUT | ****** | Point | XP=23.856 | YP=-0.145 | ZP=-53.195 | COMPONENT=by
At | (23.856,-0.145,-53.195), | BY | = | -366.0864
**** | FILE | INPUT | ****** | Point | XP=24.166 | YP=-0.139 | ZP=-55.716 | COMPONENT=by
At | (24.166,-0.139,-55.716), | BY | = | -336.0739
**** | FILE | INPUT | ****** | Point | XP=24.475 | YP=-0.132 | ZP=-58.238 | COMPONENT=by
At | (24.475,-0.132,-58.238), | BY | = | -300.4978
**** | FILE | INPUT | ****** | Point | XP=12.758 | YP=-0.437 | ZP=58.041 | COMPONENT=by
At | (12.758,-0.437,58.041), | BY | = | -503.4662
**** | FILE | INPUT | ****** | Point | XP=13.067 | YP=-0.430 | ZP=55.520 | COMPONENT=by
At | (13.067,-0.43,55.52), | BY | = | -573.4584
**** | FILE | INPUT | ****** | Point | XP=13.377 | YP=-0.424 | ZP=52.999 | COMPONENT=by
At | (13.377,-0.424,52.999), | BY | = | -634.6556
**** | FILE | INPUT | ****** | Point | XP=13.686 | YP=-0.417 | ZP=50.478 | COMPONENT=by
At | (13.686,-0.417,50.478), | BY | = | -673.2339
**** | FILE | INPUT | ****** | Point | XP=13.996 | YP=-0.410 | ZP=47.957 | COMPONENT=by
At | (13.996,-0.41,47.957), | BY | = | -664.8524
**** | FILE | INPUT | ****** | Point | XP=14.305 | YP=-0.403 | ZP=45.435 | COMPONENT=by
At | (14.305,-0.403,45.435), | BY | = | -585.5005
**** | FILE | INPUT | ****** | Point | XP=14.615 | YP=-0.397 | ZP=42.914 | COMPONENT=by
At | (14.615,-0.397,42.914), | BY | = | -411.1
**** | FILE | INPUT | ****** | Point | XP=14.924 | YP=-0.390 | ZP=40.393 | COMPONENT=by
At | (14.924,-0.39,40.393), | BY | = | -146.7279
**** | FILE | INPUT | ****** | Point | XP=15.234 | YP=-0.383 | ZP=37.872 | COMPONENT=by
At | (15.234,-0.383,37.872), | BY | = | 170.2451
**** | FILE | INPUT | ****** | Point | XP=15.544 | YP=-0.377 | ZP=35.351 | COMPONENT=by
At | (15.544,-0.377,35.351), | BY | = | 468.0769
**** | FILE | INPUT | ****** | Point | XP=15.853 | YP=-0.370 | ZP=32.830 | COMPONENT=by
At | (15.853,-0.37,32.83), | BY | = | 692.6172
**** | FILE | INPUT | ****** | Point | XP=16.163 | YP=-0.363 | ZP=30.309 | COMPONENT=by
At | (16.163,-0.363,30.309), | BY | = | 823.4282
**** | FILE | INPUT | ****** | Point | XP=16.472 | YP=-0.356 | ZP=27.788 | COMPONENT=by
At | (16.472,-0.356,27.788), | BY | = | 867.4307
**** | FILE | INPUT | ****** | Point | XP=16.782 | YP=-0.350 | ZP=25.267 | COMPONENT=by
At | (16.782,-0.35,25.267), | BY | = | 854.2513
**** | FILE | INPUT | ****** | Point | XP=17.091 | YP=-0.343 | ZP=22.746 | COMPONENT=by
At | (17.091,-0.343,22.746), | BY | = | 814.4227
**** | FILE | INPUT | ****** | Point | XP=17.401 | YP=-0.336 | ZP=20.225 | COMPONENT=by
At | (17.401,-0.336,20.225), | BY | = | 769.329
**** | FILE | INPUT | ****** | Point | XP=17.710 | YP=-0.329 | ZP=17.704 | COMPONENT=by
At | (17.71,-0.329,17.704), | BY | = | 727.7771
**** | FILE | INPUT | ****** | Point | XP=18.020 | YP=-0.323 | ZP=15.183 | COMPONENT=by
At | (18.02,-0.323,15.183), | BY | = | 693.5061
**** | FILE | INPUT | ****** | Point | XP=18.329 | YP=-0.316 | ZP=12.662 | COMPONENT=by
At | (18.329,-0.316,12.662), | BY | = | 665.7123
**** | FILE | INPUT | ****** | Point | XP=19.877 | YP=-0.282 | ZP=0.056 | COMPONENT=by
At | (19.877,-0.282,0.056), | BY | = | 598.0608
**** | FILE | INPUT | ****** | Point | XP=20.187 | YP=-0.276 | ZP=-2.465 | COMPONENT=by
At | (20.187,-0.276,-2.465), | BY | = | 593.8896
**** | FILE | INPUT | ****** | Point | XP=20.496 | YP=-0.269 | ZP=-4.986 | COMPONENT=by
At | (20.496,-0.269,-4.986), | BY | = | 592.7399
**** | FILE | INPUT | ****** | Point | XP=20.806 | YP=-0.262 | ZP=-7.507 | COMPONENT=by
At | (20.806,-0.262,-7.507), | BY | = | 594.7501
**** | FILE | INPUT | ****** | Point | XP=21.115 | YP=-0.255 | ZP=-10.028 | COMPONENT=by
At | (21.115,-0.255,-10.028), | BY | = | 600.8385
**** | FILE | INPUT | ****** | Point | XP=21.425 | YP=-0.249 | ZP=-12.549 | COMPONENT=by
At | (21.425,-0.249,-12.549), | BY | = | 611.0316
**** | FILE | INPUT | ****** | Point | XP=21.734 | YP=-0.242 | ZP=-15.070 | COMPONENT=by
At | (21.734,-0.242,-15.07), | BY | = | 626.0581
**** | FILE | INPUT | ****** | Point | XP=22.044 | YP=-0.235 | ZP=-17.591 | COMPONENT=by
At | (22.044,-0.235,-17.591), | BY | = | 644.7623
**** | FILE | INPUT | ****** | Point | XP=22.353 | YP=-0.228 | ZP=-20.112 | COMPONENT=by
At | (22.353,-0.228,-20.112), | BY | = | 664.775
**** | FILE | INPUT | ****** | Point | XP=22.663 | YP=-0.222 | ZP=-22.633 | COMPONENT=by
At | (22.663,-0.222,-22.633), | BY | = | 678.5811
**** | FILE | INPUT | ****** | Point | XP=22.972 | YP=-0.215 | ZP=-25.154 | COMPONENT=by
At | (22.972,-0.215,-25.154), | BY | = | 678.5465
**** | FILE | INPUT | ****** | Point | XP=23.282 | YP=-0.208 | ZP=-27.675 | COMPONENT=by
At | (23.282,-0.208,-27.675), | BY | = | 650.0542
**** | FILE | INPUT | ****** | Point | XP=23.591 | YP=-0.201 | ZP=-30.196 | COMPONENT=by
At | (23.591,-0.201,-30.196), | BY | = | 583.2853
**** | FILE | INPUT | ****** | Point | XP=23.901 | YP=-0.195 | ZP=-32.717 | COMPONENT=by
At | (23.901,-0.195,-32.717), | BY | = | 475.8452
**** | FILE | INPUT | ****** | Point | XP=24.211 | YP=-0.188 | ZP=-35.238 | COMPONENT=by
At | (24.211,-0.188,-35.238), | BY | = | 333.4095
**** | FILE | INPUT | ****** | Point | XP=24.520 | YP=-0.181 | ZP=-37.760 | COMPONENT=by
At | (24.52,-0.181,-37.76), | BY | = | 175.6516
**** | FILE | INPUT | ****** | Point | XP=24.830 | YP=-0.175 | ZP=-40.281 | COMPONENT=by
At | (24.83,-0.175,-40.281), | BY | = | 24.8198
**** | FILE | INPUT | ****** | Point | XP=25.139 | YP=-0.168 | ZP=-42.802 | COMPONENT=by
At | (25.139,-0.168,-42.802), | BY | = | -100.4555
**** | FILE | INPUT | ****** | Point | XP=25.449 | YP=-0.161 | ZP=-45.323 | COMPONENT=by
At | (25.449,-0.161,-45.323), | BY | = | -188.9597
**** | FILE | INPUT | ****** | Point | XP=25.758 | YP=-0.154 | ZP=-47.844 | COMPONENT=by
At | (25.758,-0.154,-47.844), | BY | = | -241.8073
**** | FILE | INPUT | ****** | Point | XP=26.068 | YP=-0.148 | ZP=-50.365 | COMPONENT=by
At | (26.068,-0.148,-50.365), | BY | = | -265.0948
**** | FILE | INPUT | ****** | Point | XP=26.377 | YP=-0.141 | ZP=-52.886 | COMPONENT=by
At | (26.377,-0.141,-52.886), | BY | = | -266.8582
**** | FILE | INPUT | ****** | Point | XP=26.687 | YP=-0.134 | ZP=-55.407 | COMPONENT=by
At | (26.687,-0.134,-55.407), | BY | = | -254.5795
**** | FILE | INPUT | ****** | Point | XP=26.996 | YP=-0.127 | ZP=-57.928 | COMPONENT=by
At | (26.996,-0.127,-57.928), | BY | = | -235.4527
**** | FILE | INPUT | ****** | Point | XP=15.279 | YP=-0.433 | ZP=58.350 | COMPONENT=by
At | (15.279,-0.433,58.35), | BY | = | -393.3875
**** | FILE | INPUT | ****** | Point | XP=15.588 | YP=-0.426 | ZP=55.829 | COMPONENT=by
At | (15.588,-0.426,55.829), | BY | = | -433.0827
**** | FILE | INPUT | ****** | Point | XP=15.898 | YP=-0.419 | ZP=53.308 | COMPONENT=by
At | (15.898,-0.419,53.308), | BY | = | -460.2995
**** | FILE | INPUT | ****** | Point | XP=16.207 | YP=-0.413 | ZP=50.787 | COMPONENT=by
At | (16.207,-0.413,50.787), | BY | = | -464.5299
**** | FILE | INPUT | ****** | Point | XP=16.517 | YP=-0.406 | ZP=48.266 | COMPONENT=by
At | (16.517,-0.406,48.266), | BY | = | -430.4823
**** | FILE | INPUT | ****** | Point | XP=16.826 | YP=-0.399 | ZP=45.745 | COMPONENT=by
At | (16.826,-0.399,45.745), | BY | = | -345.4638
**** | FILE | INPUT | ****** | Point | XP=17.136 | YP=-0.392 | ZP=43.224 | COMPONENT=by
At | (17.136,-0.392,43.224), | BY | = | -205.5617
**** | FILE | INPUT | ****** | Point | XP=17.446 | YP=-0.386 | ZP=40.703 | COMPONENT=by
At | (17.446,-0.386,40.703), | BY | = | -22.0827
**** | FILE | INPUT | ****** | Point | XP=17.755 | YP=-0.379 | ZP=38.182 | COMPONENT=by
At | (17.755,-0.379,38.182), | BY | = | 179.7191
**** | FILE | INPUT | ****** | Point | XP=18.065 | YP=-0.372 | ZP=35.661 | COMPONENT=by
At | (18.065,-0.372,35.661), | BY | = | 362.8614
**** | FILE | INPUT | ****** | Point | XP=18.374 | YP=-0.365 | ZP=33.140 | COMPONENT=by
At | (18.374,-0.365,33.14), | BY | = | 504.8126
**** | FILE | INPUT | ****** | Point | XP=18.684 | YP=-0.359 | ZP=30.619 | COMPONENT=by
At | (18.684,-0.359,30.619), | BY | = | 592.3726
**** | FILE | INPUT | ****** | Point | XP=18.993 | YP=-0.352 | ZP=28.098 | COMPONENT=by
At | (18.993,-0.352,28.098), | BY | = | 629.3003
**** | FILE | INPUT | ****** | Point | XP=19.303 | YP=-0.345 | ZP=25.577 | COMPONENT=by
At | (19.303,-0.345,25.577), | BY | = | 629.7951
**** | FILE | INPUT | ****** | Point | XP=19.612 | YP=-0.338 | ZP=23.055 | COMPONENT=by
At | (19.612,-0.338,23.055), | BY | = | 611.407
**** | FILE | INPUT | ****** | Point | XP=19.922 | YP=-0.332 | ZP=20.534 | COMPONENT=by
At | (19.922,-0.332,20.534), | BY | = | 585.2065
**** | FILE | INPUT | ****** | Point | XP=20.231 | YP=-0.325 | ZP=18.013 | COMPONENT=by
At | (20.231,-0.325,18.013), | BY | = | 558.2767
**** | FILE | INPUT | ****** | Point | XP=20.541 | YP=-0.318 | ZP=15.492 | COMPONENT=by
At | (20.541,-0.318,15.492), | BY | = | 534.0319
**** | FILE | INPUT | ****** | Point | XP=20.850 | YP=-0.312 | ZP=12.971 | COMPONENT=by
At | (20.85,-0.312,12.971), | BY | = | 513.573
**** | FILE | INPUT | ****** | Point | XP=21.160 | YP=-0.305 | ZP=10.450 | COMPONENT=by
At | (21.16,-0.305,10.45), | BY | = | 497.1788
**** | FILE | INPUT | ****** | Point | XP=21.469 | YP=-0.298 | ZP=7.929 | COMPONENT=by
At | (21.469,-0.298,7.929), | BY | = | 484.1365
**** | FILE | INPUT | ****** | Point | XP=21.779 | YP=-0.291 | ZP=5.408 | COMPONENT=by
At | (21.779,-0.291,5.408), | BY | = | 473.6081
**** | FILE | INPUT | ****** | Point | XP=22.089 | YP=-0.285 | ZP=2.887 | COMPONENT=by
At | (22.089,-0.285,2.887), | BY | = | 465.2548
**** | FILE | INPUT | ****** | Point | XP=22.398 | YP=-0.278 | ZP=0.366 | COMPONENT=by
At | (22.398,-0.278,0.366), | BY | = | 459.4189
**** | FILE | INPUT | ****** | Point | XP=22.708 | YP=-0.271 | ZP=-2.155 | COMPONENT=by
At | (22.708,-0.271,-2.155), | BY | = | 455.3245
**** | FILE | INPUT | ****** | Point | XP=23.017 | YP=-0.264 | ZP=-4.676 | COMPONENT=by
At | (23.017,-0.264,-4.676), | BY | = | 454.0456
**** | FILE | INPUT | ****** | Point | XP=23.327 | YP=-0.258 | ZP=-7.197 | COMPONENT=by
At | (23.327,-0.258,-7.197), | BY | = | 454.5267
**** | FILE | INPUT | ****** | Point | XP=23.636 | YP=-0.251 | ZP=-9.718 | COMPONENT=by
At | (23.636,-0.251,-9.718), | BY | = | 458.0571
**** | FILE | INPUT | ****** | Point | XP=23.946 | YP=-0.244 | ZP=-12.239 | COMPONENT=by
At | (23.946,-0.244,-12.239), | BY | = | 464.233
**** | FILE | INPUT | ****** | Point | XP=24.255 | YP=-0.237 | ZP=-14.760 | COMPONENT=by
At | (24.255,-0.237,-14.76), | BY | = | 472.8017
**** | FILE | INPUT | ****** | Point | XP=24.565 | YP=-0.231 | ZP=-17.281 | COMPONENT=by
At | (24.565,-0.231,-17.281), | BY | = | 482.4925
**** | FILE | INPUT | ****** | Point | XP=24.874 | YP=-0.224 | ZP=-19.803 | COMPONENT=by
At | (24.874,-0.224,-19.803), | BY | = | 492.316
**** | FILE | INPUT | ****** | Point | XP=25.184 | YP=-0.217 | ZP=-22.324 | COMPONENT=by
At | (25.184,-0.217,-22.324), | BY | = | 495.4217
**** | FILE | INPUT | ****** | Point | XP=25.493 | YP=-0.211 | ZP=-24.845 | COMPONENT=by
At | (25.493,-0.211,-24.845), | BY | = | 488.3863
**** | FILE | INPUT | ****** | Point | XP=25.803 | YP=-0.204 | ZP=-27.366 | COMPONENT=by
At | (25.803,-0.204,-27.366), | BY | = | 464.0605
**** | FILE | INPUT | ****** | Point | XP=26.112 | YP=-0.197 | ZP=-29.887 | COMPONENT=by
At | (26.112,-0.197,-29.887), | BY | = | 415.8842
**** | FILE | INPUT | ****** | Point | XP=26.422 | YP=-0.190 | ZP=-32.408 | COMPONENT=by
At | (26.422,-0.19,-32.408), | BY | = | 344.3922
**** | FILE | INPUT | ****** | Point | XP=26.732 | YP=-0.184 | ZP=-34.929 | COMPONENT=by
At | (26.732,-0.184,-34.929), | BY | = | 250.6828
**** | FILE | INPUT | ****** | Point | XP=27.041 | YP=-0.177 | ZP=-37.450 | COMPONENT=by
At | (27.041,-0.177,-37.45), | BY | = | 147.7772
**** | FILE | INPUT | ****** | Point | XP=27.351 | YP=-0.170 | ZP=-39.971 | COMPONENT=by
At | (27.351,-0.17,-39.971), | BY | = | 45.9803
**** | FILE | INPUT | ****** | Point | XP=27.660 | YP=-0.163 | ZP=-42.492 | COMPONENT=by
At | (27.66,-0.163,-42.492), | BY | = | -42.1519
**** | FILE | INPUT | ****** | Point | XP=27.970 | YP=-0.157 | ZP=-45.013 | COMPONENT=by
At | (27.97,-0.157,-45.013), | BY | = | -111.785
**** | FILE | INPUT | ****** | Point | XP=28.279 | YP=-0.150 | ZP=-47.534 | COMPONENT=by
At | (28.279,-0.15,-47.534), | BY | = | -158.1017
**** | FILE | INPUT | ****** | Point | XP=28.589 | YP=-0.143 | ZP=-50.055 | COMPONENT=by
At | (28.589,-0.143,-50.055), | BY | = | -184.5516
**** | FILE | INPUT | ****** | Point | XP=28.898 | YP=-0.137 | ZP=-52.576 | COMPONENT=by
At | (28.898,-0.137,-52.576), | BY | = | -194.2483
**** | FILE | INPUT | ****** | Point | XP=29.208 | YP=-0.130 | ZP=-55.097 | COMPONENT=by
At | (29.208,-0.13,-55.097), | BY | = | -192.5277 |  |  |  |  | 116.8392
**** | FILE | INPUT | ****** | Point | XP=29.517 | YP=-0.123 | ZP=-57.618 | COMPONENT=by
At | (29.517,-0.123,-57.618), | BY | = | -183.1945
**** | FILE | INPUT | ****** | Point | XP=17.800 | YP=-0.428 | ZP=58.660 | COMPONENT=by
At | (17.8,-0.428,58.66), | BY | = | -304.7774
**** | FILE | INPUT | ****** | Point | XP=18.109 | YP=-0.422 | ZP=56.139 | COMPONENT=by
At | (18.109,-0.422,56.139), | BY | = | -325.3825
**** | FILE | INPUT | ****** | Point | XP=18.419 | YP=-0.415 | ZP=53.618 | COMPONENT=by
At | (18.419,-0.415,53.618), | BY | = | -333.7193
**** | FILE | INPUT | ****** | Point | XP=18.728 | YP=-0.408 | ZP=51.097 | COMPONENT=by
At | (18.728,-0.408,51.097), | BY | = | -322.1314
**** | FILE | INPUT | ****** | Point | XP=19.038 | YP=-0.401 | ZP=48.576 | COMPONENT=by
At | (19.038,-0.401,48.576), | BY | = | -284.1741
**** | FILE | INPUT | ****** | Point | XP=19.348 | YP=-0.395 | ZP=46.055 | COMPONENT=by
At | (19.348,-0.395,46.055), | BY | = | -213.2874
**** | FILE | INPUT | ****** | Point | XP=19.657 | YP=-0.388 | ZP=43.533 | COMPONENT=by
At | (19.657,-0.388,43.533), | BY | = | -111.7427
**** | FILE | INPUT | ****** | Point | XP=19.967 | YP=-0.381 | ZP=41.012 | COMPONENT=by
At | (19.967,-0.381,41.012), | BY | = | 12.4365
**** | FILE | INPUT | ****** | Point | XP=20.276 | YP=-0.374 | ZP=38.491 | COMPONENT=by
At | (20.276,-0.374,38.491), | BY | = | 142.7982
**** | FILE | INPUT | ****** | Point | XP=20.586 | YP=-0.368 | ZP=35.970 | COMPONENT=by
At | (20.586,-0.368,35.97), | BY | = | 261.5833
**** | FILE | INPUT | ****** | Point | XP=20.895 | YP=-0.361 | ZP=33.449 | COMPONENT=by
At | (20.895,-0.361,33.449), | BY | = | 354.9573
**** | FILE | INPUT | ****** | Point | XP=21.205 | YP=-0.354 | ZP=30.928 | COMPONENT=by
At | (21.205,-0.354,30.928), | BY | = | 415.7946
**** | FILE | INPUT | ****** | Point | XP=21.514 | YP=-0.348 | ZP=28.407 | COMPONENT=by
At | (21.514,-0.348,28.407), | BY | = | 446.6711
**** | FILE | INPUT | ****** | Point | XP=21.824 | YP=-0.341 | ZP=25.886 | COMPONENT=by
At | (21.824,-0.341,25.886), | BY | = | 454.3029
**** | FILE | INPUT | ****** | Point | XP=22.133 | YP=-0.334 | ZP=23.365 | COMPONENT=by
At | (22.133,-0.334,23.365), | BY | = | 447.6341
**** | FILE | INPUT | ****** | Point | XP=22.443 | YP=-0.327 | ZP=20.844 | COMPONENT=by
At | (22.443,-0.327,20.844), | BY | = | 433.75
**** | FILE | INPUT | ****** | Point | XP=22.752 | YP=-0.321 | ZP=18.323 | COMPONENT=by
At | (22.752,-0.321,18.323), | BY | = | 417.7664
**** | FILE | INPUT | ****** | Point | XP=23.062 | YP=-0.314 | ZP=15.802 | COMPONENT=by
At | (23.062,-0.314,15.802), | BY | = | 401.9728
**** | FILE | INPUT | ****** | Point | XP=23.371 | YP=-0.307 | ZP=13.281 | COMPONENT=by
At | (23.371,-0.307,13.281), | BY | = | 388.1925
**** | FILE | INPUT | ****** | Point | XP=23.681 | YP=-0.300 | ZP=10.760 | COMPONENT=by
At | (23.681,-0.3,10.76), | BY | = | 376.2456
**** | FILE | INPUT | ****** | Point | XP=23.991 | YP=-0.294 | ZP=8.239 | COMPONENT=by
At | (23.991,-0.294,8.239), | BY | = | 366.506
**** | FILE | INPUT | ****** | Point | XP=24.300 | YP=-0.287 | ZP=5.718 | COMPONENT=by
At | (24.3,-0.287,5.718), | BY | = | 358.7005
**** | FILE | INPUT | ****** | Point | XP=24.610 | YP=-0.280 | ZP=3.197 | COMPONENT=by
At | (24.61,-0.28,3.197), | BY | = | 352.4438
**** | FILE | INPUT | ****** | Point | XP=24.919 | YP=-0.274 | ZP=0.675 | COMPONENT=by
At | (24.919,-0.274,0.675), | BY | = | 347.8074
**** | FILE | INPUT | ****** | Point | XP=25.229 | YP=-0.267 | ZP=-1.846 | COMPONENT=by
At | (25.229,-0.267,-1.846), | BY | = | 344.9073
**** | FILE | INPUT | ****** | Point | XP=25.538 | YP=-0.260 | ZP=-4.367 | COMPONENT=by
At | (25.538,-0.26,-4.367), | BY | = | 343.7654
**** | FILE | INPUT | ****** | Point | XP=25.848 | YP=-0.253 | ZP=-6.888 | COMPONENT=by
At | (25.848,-0.253,-6.888), | BY | = | 343.7833
**** | FILE | INPUT | ****** | Point | XP=26.157 | YP=-0.247 | ZP=-9.409 | COMPONENT=by
At | (26.157,-0.247,-9.409), | BY | = | 345.7661
**** | FILE | INPUT | ****** | Point | XP=26.467 | YP=-0.240 | ZP=-11.930 | COMPONENT=by
At | (26.467,-0.24,-11.93), | BY | = | 348.652
**** | FILE | INPUT | ****** | Point | XP=26.776 | YP=-0.233 | ZP=-14.451 | COMPONENT=by
At | (26.776,-0.233,-14.451), | BY | = | 353.0014
**** | FILE | INPUT | ****** | Point | XP=27.086 | YP=-0.226 | ZP=-16.972 | COMPONENT=by
At | (27.086,-0.226,-16.972), | BY | = | 358.0864
**** | FILE | INPUT | ****** | Point | XP=27.395 | YP=-0.220 | ZP=-19.493 | COMPONENT=by
At | (27.395,-0.22,-19.493), | BY | = | 361.1144
**** | FILE | INPUT | ****** | Point | XP=27.705 | YP=-0.213 | ZP=-22.014 | COMPONENT=by
At | (27.705,-0.213,-22.014), | BY | = | 359.551
**** | FILE | INPUT | ****** | Point | XP=28.014 | YP=-0.206 | ZP=-24.535 | COMPONENT=by
At | (28.014,-0.206,-24.535), | BY | = | 350.7313
**** | FILE | INPUT | ****** | Point | XP=28.324 | YP=-0.199 | ZP=-27.056 | COMPONENT=by
At | (28.324,-0.199,-27.056), | BY | = | 330.6339
**** | FILE | INPUT | ****** | Point | XP=28.634 | YP=-0.193 | ZP=-29.577 | COMPONENT=by
At | (28.634,-0.193,-29.577), | BY | = | 296.312
**** | FILE | INPUT | ****** | Point | XP=28.943 | YP=-0.186 | ZP=-32.098 | COMPONENT=by
At | (28.943,-0.186,-32.098), | BY | = | 246.7084
**** | FILE | INPUT | ****** | Point | XP=29.253 | YP=-0.179 | ZP=-34.619 | COMPONENT=by
At | (29.253,-0.179,-34.619), | BY | = | 184.5349
**** | FILE | INPUT | ****** | Point | XP=29.562 | YP=-0.173 | ZP=-37.140 | COMPONENT=by
At | (29.562,-0.173,-37.14), | BY | = | 114.7955
**** | FILE | INPUT | ****** | Point | XP=29.872 | YP=-0.166 | ZP=-39.661 | COMPONENT=by
At | (29.872,-0.166,-39.661), | BY | = | 45.8945
**** | FILE | INPUT | ****** | Point | XP=30.181 | YP=-0.159 | ZP=-42.183 | COMPONENT=by
At | (30.181,-0.159,-42.183), | BY | = | -16.6706
**** | FILE | INPUT | ****** | Point | XP=30.491 | YP=-0.152 | ZP=-44.704 | COMPONENT=by
At | (30.491,-0.152,-44.704), | BY | = | -67.695
**** | FILE | INPUT | ****** | Point | XP=30.800 | YP=-0.146 | ZP=-47.225 | COMPONENT=by
At | (30.8,-0.146,-47.225), | BY | = | -105.3408
**** | FILE | INPUT | ****** | Point | XP=31.110 | YP=-0.139 | ZP=-49.746 | COMPONENT=by
At | (31.11,-0.139,-49.746), | BY | = | -129.547
**** | FILE | INPUT | ****** | Point | XP=31.419 | YP=-0.132 | ZP=-52.267 | COMPONENT=by
At | (31.419,-0.132,-52.267), | BY | = | -141.9407
**** | FILE | INPUT | ****** | Point | XP=31.729 | YP=-0.125 | ZP=-54.788 | COMPONENT=by
At | (31.729,-0.125,-54.788), | BY | = | -145.4433
**** | FILE | INPUT | ****** | Point | XP=32.038 | YP=-0.119 | ZP=-57.309 | COMPONENT=by
At | (32.038,-0.119,-57.309), | BY | = | -142.5472
**** | FILE | INPUT | ****** | Point | XP=20.321 | YP=-0.424 | ZP=58.969 | COMPONENT=by
At | (20.321,-0.424,58.969), | BY | = | -235.255
**** | FILE | INPUT | ****** | Point | XP=20.630 | YP=-0.417 | ZP=56.448 | COMPONENT=by
At | (20.63,-0.417,56.448), | BY | = | -244.3724
**** | FILE | INPUT | ****** | Point | XP=20.940 | YP=-0.411 | ZP=53.927 | COMPONENT=by
At | (20.94,-0.411,53.927), | BY | = | -243.1664
**** | FILE | INPUT | ****** | Point | XP=21.250 | YP=-0.404 | ZP=51.406 | COMPONENT=by
At | (21.25,-0.404,51.406), | BY | = | -227.7592
**** | FILE | INPUT | ****** | Point | XP=21.559 | YP=-0.397 | ZP=48.885 | COMPONENT=by
At | (21.559,-0.397,48.885), | BY | = | -193.2533
**** | FILE | INPUT | ****** | Point | XP=21.869 | YP=-0.390 | ZP=46.364 | COMPONENT=by
At | (21.869,-0.39,46.364), | BY | = | -139.1209
**** | FILE | INPUT | ****** | Point | XP=22.178 | YP=-0.384 | ZP=43.843 | COMPONENT=by
At | (22.178,-0.384,43.843), | BY | = | -66.9574
**** | FILE | INPUT | ****** | Point | XP=22.488 | YP=-0.377 | ZP=41.322 | COMPONENT=by
At | (22.488,-0.377,41.322), | BY | = | 16.9046
**** | FILE | INPUT | ****** | Point | XP=22.797 | YP=-0.370 | ZP=38.801 | COMPONENT=by
At | (22.797,-0.37,38.801), | BY | = | 103.2066
**** | FILE | INPUT | ****** | Point | XP=23.107 | YP=-0.363 | ZP=36.280 | COMPONENT=by
At | (23.107,-0.363,36.28), | BY | = | 181.8118
**** | FILE | INPUT | ****** | Point | XP=23.416 | YP=-0.357 | ZP=33.759 | COMPONENT=by
At | (23.416,-0.357,33.759), | BY | = | 244.8593
**** | FILE | INPUT | ****** | Point | XP=23.726 | YP=-0.350 | ZP=31.238 | COMPONENT=by
At | (23.726,-0.35,31.238), | BY | = | 288.5207
**** | FILE | INPUT | ****** | Point | XP=24.035 | YP=-0.343 | ZP=28.717 | COMPONENT=by
At | (24.035,-0.343,28.717), | BY | = | 314.3264
**** | FILE | INPUT | ****** | Point | XP=24.345 | YP=-0.336 | ZP=26.196 | COMPONENT=by
At | (24.345,-0.336,26.196), | BY | = | 324.8958
**** | FILE | INPUT | ****** | Point | XP=24.654 | YP=-0.330 | ZP=23.675 | COMPONENT=by
At | (24.654,-0.33,23.675), | BY | = | 324.9185
**** | FILE | INPUT | ****** | Point | XP=24.964 | YP=-0.323 | ZP=21.153 | COMPONENT=by
At | (24.964,-0.323,21.153), | BY | = | 318.7615
**** | FILE | INPUT | ****** | Point | XP=25.273 | YP=-0.316 | ZP=18.632 | COMPONENT=by
At | (25.273,-0.316,18.632), | BY | = | 310.436
**** | FILE | INPUT | ****** | Point | XP=25.583 | YP=-0.310 | ZP=16.111 | COMPONENT=by
At | (25.583,-0.31,16.111), | BY | = | 300.5538
**** | FILE | INPUT | ****** | Point | XP=25.893 | YP=-0.303 | ZP=13.590 | COMPONENT=by
At | (25.893,-0.303,13.59), | BY | = | 291.938
**** | FILE | INPUT | ****** | Point | XP=26.202 | YP=-0.296 | ZP=11.069 | COMPONENT=by
At | (26.202,-0.296,11.069), | BY | = | 283.7366
**** | FILE | INPUT | ****** | Point | XP=26.512 | YP=-0.289 | ZP=8.548 | COMPONENT=by
At | (26.512,-0.289,8.548), | BY | = | 276.7932
**** | FILE | INPUT | ****** | Point | XP=26.821 | YP=-0.283 | ZP=6.027 | COMPONENT=by
At | (26.821,-0.283,6.027), | BY | = | 271.4072
**** | FILE | INPUT | ****** | Point | XP=27.131 | YP=-0.276 | ZP=3.506 | COMPONENT=by
At | (27.131,-0.276,3.506), | BY | = | 267.0354
**** | FILE | INPUT | ****** | Point | XP=27.440 | YP=-0.269 | ZP=0.985 | COMPONENT=by
At | (27.44,-0.269,0.985), | BY | = | 263.6224
**** | FILE | INPUT | ****** | Point | XP=27.750 | YP=-0.262 | ZP=-1.536 | COMPONENT=by
At | (27.75,-0.262,-1.536), | BY | = | 261.2396
**** | FILE | INPUT | ****** | Point | XP=28.059 | YP=-0.256 | ZP=-4.057 | COMPONENT=by
At | (28.059,-0.256,-4.057), | BY | = | 260.0628
**** | FILE | INPUT | ****** | Point | XP=28.369 | YP=-0.249 | ZP=-6.578 | COMPONENT=by
At | (28.369,-0.249,-6.578), | BY | = | 259.974
**** | FILE | INPUT | ****** | Point | XP=28.678 | YP=-0.242 | ZP=-9.099 | COMPONENT=by
At | (28.678,-0.242,-9.099), | BY | = | 260.7265
**** | FILE | INPUT | ****** | Point | XP=28.988 | YP=-0.235 | ZP=-11.620 | COMPONENT=by
At | (28.988,-0.235,-11.62), | BY | = | 262.3511
**** | FILE | INPUT | ****** | Point | XP=29.297 | YP=-0.229 | ZP=-14.141 | COMPONENT=by
At | (29.297,-0.229,-14.141), | BY | = | 264.1977
**** | FILE | INPUT | ****** | Point | XP=29.607 | YP=-0.222 | ZP=-16.662 | COMPONENT=by
At | (29.607,-0.222,-16.662), | BY | = | 265.7691
**** | FILE | INPUT | ****** | Point | XP=29.916 | YP=-0.215 | ZP=-19.183 | COMPONENT=by
At | (29.916,-0.215,-19.183), | BY | = | 265.4418
**** | FILE | INPUT | ****** | Point | XP=30.226 | YP=-0.209 | ZP=-21.705 | COMPONENT=by
At | (30.226,-0.209,-21.705), | BY | = | 262.228
**** | FILE | INPUT | ****** | Point | XP=30.536 | YP=-0.202 | ZP=-24.226 | COMPONENT=by
At | (30.536,-0.202,-24.226), | BY | = | 253.0498
**** | FILE | INPUT | ****** | Point | XP=30.845 | YP=-0.195 | ZP=-26.747 | COMPONENT=by
At | (30.845,-0.195,-26.747), | BY | = | 236.4767
**** | FILE | INPUT | ****** | Point | XP=31.155 | YP=-0.188 | ZP=-29.268 | COMPONENT=by
At | (31.155,-0.188,-29.268), | BY | = | 210.7247
**** | FILE | INPUT | ****** | Point | XP=31.464 | YP=-0.182 | ZP=-31.789 | COMPONENT=by
At | (31.464,-0.182,-31.789), | BY | = | 176.322
**** | FILE | INPUT | ****** | Point | XP=31.774 | YP=-0.175 | ZP=-34.310 | COMPONENT=by
At | (31.774,-0.175,-34.31), | BY | = | 133.5952
**** | FILE | INPUT | ****** | Point | XP=32.083 | YP=-0.168 | ZP=-36.831 | COMPONENT=by
At | (32.083,-0.168,-36.831), | BY | = | 86.6807
**** | FILE | INPUT | ****** | Point | XP=32.393 | YP=-0.161 | ZP=-39.352 | COMPONENT=by
At | (32.393,-0.161,-39.352), | BY | = | 38.5791
**** | FILE | INPUT | ****** | Point | XP=32.702 | YP=-0.155 | ZP=-41.873 | COMPONENT=by
At | (32.702,-0.155,-41.873), | BY | = | -5.4018
**** | FILE | INPUT | ****** | Point | XP=33.012 | YP=-0.148 | ZP=-44.394 | COMPONENT=by
At | (33.012,-0.148,-44.394), | BY | = | -43.1443
**** | FILE | INPUT | ****** | Point | XP=33.321 | YP=-0.141 | ZP=-46.915 | COMPONENT=by
At | (33.321,-0.141,-46.915), | BY | = | -72.347
**** | FILE | INPUT | ****** | Point | XP=33.631 | YP=-0.134 | ZP=-49.436 | COMPONENT=by
At | (33.631,-0.134,-49.436), | BY | = | -92.7093
**** | FILE | INPUT | ****** | Point | XP=33.940 | YP=-0.128 | ZP=-51.957 | COMPONENT=by
At | (33.94,-0.128,-51.957), | BY | = | -104.9898
**** | FILE | INPUT | ****** | Point | XP=34.250 | YP=-0.121 | ZP=-54.478 | COMPONENT=by
At | (34.25,-0.121,-54.478), | BY | = | -110.6463
**** | FILE | INPUT | ****** | Point | XP=34.560 | YP=-0.114 | ZP=-56.999 | COMPONENT=by
At | (34.56,-0.114,-56.999), | BY | = | -111.0583
**** | FILE | INPUT | ****** | Point | XP=22.842 | YP=-0.420 | ZP=59.279 | COMPONENT=by
At | (22.842,-0.42,59.279), | BY | = | -181.9877
**** | FILE | INPUT | ****** | Point | XP=23.152 | YP=-0.413 | ZP=56.758 | COMPONENT=by
At | (23.152,-0.413,56.758), | BY | = | -184.8803
**** | FILE | INPUT | ****** | Point | XP=23.461 | YP=-0.406 | ZP=54.237 | COMPONENT=by
At | (23.461,-0.406,54.237), | BY | = | -179.8905
**** | FILE | INPUT | ****** | Point | XP=23.771 | YP=-0.399 | ZP=51.716 | COMPONENT=by
At | (23.771,-0.399,51.716), | BY | = | -164.0106
**** | FILE | INPUT | ****** | Point | XP=24.080 | YP=-0.393 | ZP=49.195 | COMPONENT=by
At | (24.08,-0.393,49.195), | BY | = | -135.872
**** | FILE | INPUT | ****** | Point | XP=24.390 | YP=-0.386 | ZP=46.674 | COMPONENT=by
At | (24.39,-0.386,46.674), | BY | = | -95.4727
**** | FILE | INPUT | ****** | Point | XP=24.699 | YP=-0.379 | ZP=44.153 | COMPONENT=by
At | (24.699,-0.379,44.153), | BY | = | -44.3184
**** | FILE | INPUT | ****** | Point | XP=25.009 | YP=-0.372 | ZP=41.632 | COMPONENT=by
At | (25.009,-0.372,41.632), | BY | = | 12.9818
**** | FILE | INPUT | ****** | Point | XP=25.318 | YP=-0.366 | ZP=39.110 | COMPONENT=by
At | (25.318,-0.366,39.11), | BY | = | 70.7274
**** | FILE | INPUT | ****** | Point | XP=25.628 | YP=-0.359 | ZP=36.589 | COMPONENT=by
At | (25.628,-0.359,36.589), | BY | = | 124.2441
**** | FILE | INPUT | ****** | Point | XP=25.937 | YP=-0.352 | ZP=34.068 | COMPONENT=by
At | (25.937,-0.352,34.068), | BY | = | 168.0394
**** | FILE | INPUT | ****** | Point | XP=26.247 | YP=-0.346 | ZP=31.547 | COMPONENT=by
At | (26.247,-0.346,31.547), | BY | = | 200.4951
**** | FILE | INPUT | ****** | Point | XP=26.556 | YP=-0.339 | ZP=29.026 | COMPONENT=by
At | (26.556,-0.339,29.026), | BY | = | 220.9394
**** | FILE | INPUT | ****** | Point | XP=26.866 | YP=-0.332 | ZP=26.505 | COMPONENT=by
At | (26.866,-0.332,26.505), | BY | = | 232.2297
**** | FILE | INPUT | ****** | Point | XP=27.175 | YP=-0.325 | ZP=23.984 | COMPONENT=by
At | (27.175,-0.325,23.984), | BY | = | 235.4427
**** | FILE | INPUT | ****** | Point | XP=27.485 | YP=-0.319 | ZP=21.463 | COMPONENT=by
At | (27.485,-0.319,21.463), | BY | = | 234.0634
**** | FILE | INPUT | ****** | Point | XP=27.795 | YP=-0.312 | ZP=18.942 | COMPONENT=by
At | (27.795,-0.312,18.942), | BY | = | 230.132
**** | FILE | INPUT | ****** | Point | XP=28.104 | YP=-0.305 | ZP=16.421 | COMPONENT=by
At | (28.104,-0.305,16.421), | BY | = | 225.1031
**** | FILE | INPUT | ****** | Point | XP=28.414 | YP=-0.298 | ZP=13.900 | COMPONENT=by
At | (28.414,-0.298,13.9), | BY | = | 219.8435
**** | FILE | INPUT | ****** | Point | XP=28.723 | YP=-0.292 | ZP=11.379 | COMPONENT=by
At | (28.723,-0.292,11.379), | BY | = | 214.8113
**** | FILE | INPUT | ****** | Point | XP=29.033 | YP=-0.285 | ZP=8.858 | COMPONENT=by
At | (29.033,-0.285,8.858), | BY | = | 210.2219
**** | FILE | INPUT | ****** | Point | XP=29.342 | YP=-0.278 | ZP=6.337 | COMPONENT=by
At | (29.342,-0.278,6.337), | BY | = | 206.337
**** | FILE | INPUT | ****** | Point | XP=29.652 | YP=-0.271 | ZP=3.816 | COMPONENT=by
At | (29.652,-0.271,3.816), | BY | = | 203.1989
**** | FILE | INPUT | ****** | Point | XP=29.961 | YP=-0.265 | ZP=1.295 | COMPONENT=by
At | (29.961,-0.265,1.295), | BY | = | 200.8466
**** | FILE | INPUT | ****** | Point | XP=30.271 | YP=-0.258 | ZP=-1.226 | COMPONENT=by
At | (30.271,-0.258,-1.226), | BY | = | 199.1528
**** | FILE | INPUT | ****** | Point | XP=30.580 | YP=-0.251 | ZP=-3.748 | COMPONENT=by
At | (30.58,-0.251,-3.748), | BY | = | 197.9934
**** | FILE | INPUT | ****** | Point | XP=30.890 | YP=-0.245 | ZP=-6.269 | COMPONENT=by
At | (30.89,-0.245,-6.269), | BY | = | 197.8322
**** | FILE | INPUT | ****** | Point | XP=31.199 | YP=-0.238 | ZP=-8.790 | COMPONENT=by
At | (31.199,-0.238,-8.79), | BY | = | 197.8045
**** | FILE | INPUT | ****** | Point | XP=31.509 | YP=-0.231 | ZP=-11.311 | COMPONENT=by
At | (31.509,-0.231,-11.311), | BY | = | 198.2542
**** | FILE | INPUT | ****** | Point | XP=31.818 | YP=-0.224 | ZP=-13.832 | COMPONENT=by
At | (31.818,-0.224,-13.832), | BY | = | 198.7243
**** | FILE | INPUT | ****** | Point | XP=32.128 | YP=-0.218 | ZP=-16.353 | COMPONENT=by
At | (32.128,-0.218,-16.353), | BY | = | 198.2349
**** | FILE | INPUT | ****** | Point | XP=32.438 | YP=-0.211 | ZP=-18.874 | COMPONENT=by
At | (32.438,-0.211,-18.874), | BY | = | 196.3868
**** | FILE | INPUT | ****** | Point | XP=32.747 | YP=-0.204 | ZP=-21.395 | COMPONENT=by
At | (32.747,-0.204,-21.395), | BY | = | 192.1918
**** | FILE | INPUT | ****** | Point | XP=33.057 | YP=-0.197 | ZP=-23.916 | COMPONENT=by
At | (33.057,-0.197,-23.916), | BY | = | 183.8706
**** | FILE | INPUT | ****** | Point | XP=33.366 | YP=-0.191 | ZP=-26.437 | COMPONENT=by
At | (33.366,-0.191,-26.437), | BY | = | 170.3508
**** | FILE | INPUT | ****** | Point | XP=33.676 | YP=-0.184 | ZP=-28.958 | COMPONENT=by
At | (33.676,-0.184,-28.958), | BY | = | 151.2845
**** | FILE | INPUT | ****** | Point | XP=33.985 | YP=-0.177 | ZP=-31.479 | COMPONENT=by
At | (33.985,-0.177,-31.479), | BY | = | 126.2923
**** | FILE | INPUT | ****** | Point | XP=34.295 | YP=-0.171 | ZP=-34.000 | COMPONENT=by
At | (34.295,-0.171,-34.0), | BY | = | 96.3753
**** | FILE | INPUT | ****** | Point | XP=34.604 | YP=-0.164 | ZP=-36.521 | COMPONENT=by
At | (34.604,-0.164,-36.521), | BY | = | 63.6647
**** | FILE | INPUT | ****** | Point | XP=34.914 | YP=-0.157 | ZP=-39.042 | COMPONENT=by
At | (34.914,-0.157,-39.042), | BY | = | 30.2755
**** | FILE | INPUT | ****** | Point | XP=35.223 | YP=-0.150 | ZP=-41.563 | COMPONENT=by
At | (35.223,-0.15,-41.563), | BY | = | -1.2837
**** | FILE | INPUT | ****** | Point | XP=35.533 | YP=-0.144 | ZP=-44.085 | COMPONENT=by
At | (35.533,-0.144,-44.085), | BY | = | -28.8626
**** | FILE | INPUT | ****** | Point | XP=35.842 | YP=-0.137 | ZP=-46.606 | COMPONENT=by
At | (35.842,-0.137,-46.606), | BY | = | -51.1457
**** | FILE | INPUT | ****** | Point | XP=36.152 | YP=-0.130 | ZP=-49.127 | COMPONENT=by
At | (36.152,-0.13,-49.127), | BY | = | -67.762
**** | FILE | INPUT | ****** | Point | XP=36.462 | YP=-0.123 | ZP=-51.648 | COMPONENT=by
At | (36.462,-0.123,-51.648), | BY | = | -78.709
**** | FILE | INPUT | ****** | Point | XP=36.771 | YP=-0.117 | ZP=-54.169 | COMPONENT=by
At | (36.771,-0.117,-54.169), | BY | = | -84.8208
**** | FILE | INPUT | ****** | Point | XP=37.081 | YP=-0.110 | ZP=-56.690 | COMPONENT=by
At | (37.081,-0.11,-56.69), | BY | = | -86.9597
End | of | command | file.
*** | CONTROL | COMMAND | ** | $ | END | COMI

## Row 1 Diff
|  |  | Gauss | Gauss | Gauss |  | Differences
|  |  | Tosca | Measured | Difference | Error % | Min | -400.7109
1 | 0 | 3 | -633.8627 | -628.07 | 5.7927 | -0.9223 | Max | 2797.3674 | 19.21%
2 | 1 | 5 | -747.5621 | -747.28 | 0.28208 | -0.037748 | Range | 3198.0783
3 | 2 | 7 | -862.398 | -863.11 | -0.71203 | 0.082496
4 | 3 | 9 | -968.3989 | -957.99 | 10.4089 | -1.0865
5 | 4 | 11 | -1031.4897 | -1013.14 | 18.3497 | -1.8112
6 | 5 | 13 | -1015.5186 | -972.9 | 42.6186 | -4.3806
7 | 6 | 15 | -862.8328 | -772.56 | 90.2728 | -11.6849
8 | 7 | 17 | -530.3431 | -378.57 | 151.7731 | -40.0912
9 | 8 | 19 | -48.9293 | 154.32 | 203.2493 | 131.7064
10 | 9 | 21 | 449.1758 | 674.72 | 225.5442 | 33.4278
11 | 10 | 23 | 841.3698 | 1033.28 | 191.9102 | 18.5729
12 | 11 | 25 | 1064.743 | 1189.67 | 124.927 | 10.501
13 | 12 | 27 | 1123.5443 | 1193.79 | 70.2457 | 5.8843
14 | 13 | 29 | 1083.2393 | 1119.32 | 36.0807 | 3.2234
15 | 14 | 31 | 1011.5129 | 1023.52 | 12.0071 | 1.1731
16 | 15 | 33 | 942.3226 | 937.75 | -4.5726 | -0.48761
17 | 16 | 35 | 885.4692 | 870.6 | -14.8692 | -1.7079
18 | 17 | 37 | 842.3577 | 823.75 | -18.6077 | -2.2589
19 | 18 | 39 | 809.3665 | 792.79 | -16.5765 | -2.0909
20 | 19
21 | 20
22 | 21
23 | 22
24 | 23 | 41 | 742.5101 | 734.09 | -8.4201 | -1.147
25 | 24 | 43 | 740.4686 | 730.03 | -10.4386 | -1.4299
26 | 25 | 45 | 742.2274 | 728.62 | -13.6074 | -1.8676
27 | 26 | 47 | 748.1966 | 732.48 | -15.7166 | -2.1457
28 | 27 | 49 | 759.6603 | 745.97 | -13.6903 | -1.8352
29 | 28 | 51 | 778.1474 | 767.89 | -10.2574 | -1.3358
30 | 29 | 53 | 804.2298 | 788.96 | -15.2698 | -1.9354
31 | 30 | 55 | 838.241 | 819.54 | -18.701 | -2.2819
32 | 31 | 57 | 876.6671 | 865.95 | -10.7171 | -1.2376
33 | 32 | 59 | 911.399 | 923.95 | 12.551 | 1.3584
34 | 33 | 61 | 926.23 | 979.07 | 52.84 | 5.397
35 | 34 | 63 | 896.2713 | 1004.82 | 108.5487 | 10.8028
36 | 35 | 65 | 800.0771 | 971.71 | 171.6329 | 17.663
37 | 36 | 67 | 633.0593 | 861.35 | 228.2907 | 26.5038
38 | 37 | 69 | 410.2782 | 671.25 | 260.9718 | 38.8785
39 | 38 | 71 | 165.17 | 427.73 | 262.56 | 61.3845
40 | 39 | 73 | -54.8256 | 174.52 | 229.3456 | 131.4151
41 | 40 | 75 | -221.3643 | -44.21 | 177.1543 | -400.7109
42 | 41 | 77 | -325.8278 | -203.76 | 122.0678 | -59.9076
43 | 42 | 79 | -374.5674 | -297.48 | 77.0874 | -25.9135
44 | 43 | 81 | -382.9834 | -338.32 | 44.6634 | -13.2015
45 | 44 | 83 | -366.0864 | -342.74 | 23.3464 | -6.8117
46 | 45 | 85 | -336.0739 | -325.46 | 10.6139 | -3.2612
47 | 46 | 87 | -300.4978 | -296.11 | 4.3878 | -1.4818
|  | Sum | 11762.3726 | 14559.74 | 2797.3674 | 2797.3674
integral field is Su (By) x Length/ (n-1) for Z=3 to Z=6
Z=1 and Z=2 have gaps in the measurments

## Row 2 Diff
|  |  | Gauss | Gauss | Gauss |  | Differences
|  |  | Tosca | Measured | Difference | Error % | Min | -295.9199
1 | 43 | 89 | -503.4662 | -501.01 | 2.4562 | -0.49026 | Max | 1710.317 | 18.22%
2 | 44 | 91 | -573.4584 | -577.68 | -4.2216 | 0.73079 | Range | 2006.2369
3 | 45 | 93 | -634.6556 | -637.42 | -2.7644 | 0.43368
4 | 46 | 95 | -673.2339 | -666.4 | 6.8339 | -1.0255
5 | 47 | 97 | -664.8524 | -643.13 | 21.7224 | -3.3776
6 | 48 | 99 | -585.5005 | -540.81 | 44.6905 | -8.2636
7 | 49 | 101 | -411.1 | -333.77 | 77.33 | -23.1686
8 | 50 | 103 | -146.7279 | -37.06 | 109.6679 | -295.9199
9 | 51 | 105 | 170.2451 | 300.02 | 129.7749 | 43.2554
10 | 52 | 107 | 468.0769 | 603.9 | 135.8231 | 22.491
11 | 53 | 109 | 692.6172 | 817.18 | 124.5628 | 15.243
12 | 54 | 111 | 823.4282 | 921.97 | 98.5418 | 10.6882
13 | 55 | 113 | 867.4307 | 940.42 | 72.9893 | 7.7614
14 | 56 | 115 | 854.2513 | 906.81 | 52.5587 | 5.796
15 | 57 | 117 | 814.4227 | 850.84 | 36.4173 | 4.2802
16 | 58 | 119 | 769.329 | 793.48 | 24.151 | 3.0437
17 | 59 | 121 | 727.7771 | 744.17 | 16.3929 | 2.2028
18 | 60 | 123 | 693.5061 | 704.3 | 10.7939 | 1.5326
19 | 61 | 125 | 665.7123 | 675.68 | 9.9677 | 1.4752
20
21
22
23
24 | 66 | 127 | 598.0608 | 606.47 | 8.4092 | 1.3866
25 | 67 | 129 | 593.8896 | 601.22 | 7.3304 | 1.2193
26 | 68 | 131 | 592.7399
27 | 69 | 133 | 594.7501 | 600.62 | 5.8699 | 0.97731
28 | 70 | 135 | 600.8385 | 609.25 | 8.4115 | 1.3806
29 | 71 | 137 | 611.0316 | 616.33 | 5.2984 | 0.85966
30 | 72 | 139 | 626.0581 | 628.01 | 1.9519 | 0.3108
31 | 73 | 141 | 644.7623 | 647.74 | 2.9777 | 0.45971
32 | 74 | 143 | 664.775 | 675.65 | 10.875 | 1.6096
33 | 75 | 145 | 678.5811 | 705.49 | 26.9089 | 3.8142
34 | 76 | 147 | 678.5465 | 728.7 | 50.1535 | 6.8826
35 | 77 | 149 | 650.0542 | 732.09 | 82.0358 | 11.2057
36 | 78 | 151 | 583.2853 | 698.7 | 115.4147 | 16.5185
37 | 79 | 153 | 475.8452 | 620.93 | 145.0848 | 23.3657
38 | 80 | 155 | 333.4095 | 498.05 | 164.6405 | 33.057
39 | 81 | 157 | 175.6516 | 341.57 | 165.9184 | 48.5752
40 | 82 | 159 | 24.8198 | 177.58 | 152.7602 | 86.0233
41 | 83 | 161 | -100.4555 | 26.53 | 126.9855 | 478.6488
42 | 84 | 163 | -188.9597 | -93.21 | 95.7497 | -102.7247
43 | 85 | 165 | -241.8073 | -174.87 | 66.9373 | -38.2783
44 | 86 | 167 | -265.0948 | -222.4 | 42.6948 | -19.1973
45 | 87 | 169 | -266.8582 | -240.89 | 25.9682 | -10.7801
46 | 88 | 171 | -254.5795 | -239.78 | 14.7995 | -6.1721
47 | 89 | 173 | -235.4527 | -227.26 | 8.1927 | -3.605
|  | Sum | 10927.693 | 12638.01 | 2303.0569 | 1710.317

## Row 3 Diff
|  |  | Gauss | Gauss | Gauss |  | Differences
|  |  | Tosca | Measured | Difference | Error % | Min | -180.233
1 | 86 | 175 | -393.3875 | -390.89 | 2.4975 | -0.63892 | Max | 1746.9232 | 13.29%
2 | 87 | 177 | -433.0827 | -432.13 | 0.95274 | -0.22047 | Range | 1927.1562
3 | 88 | 179 | -460.2995 | -457.71 | 2.5895 | -0.56575
4 | 89 | 181 | -464.5299 | -454.48 | 10.0499 | -2.2113
5 | 90 | 183 | -430.4823 | -409.42 | 21.0623 | -5.1444
6 | 91 | 185 | -345.4638 | -310.93 | 34.5338 | -11.1066
7 | 92 | 187 | -205.5617 | -153.37 | 52.1917 | -34.0299
8 | 93 | 189 | -22.0827 | 46.8 | 68.8827 | 147.1852
9 | 94 | 191 | 179.7191 | 259.49 | 79.7709 | 30.7414
10 | 95 | 193 | 362.8614 | 448.16 | 85.2986 | 19.0331
11 | 96 | 195 | 504.8126 | 584.91 | 80.0974 | 13.694
12 | 97 | 197 | 592.3726 | 661.04 | 68.6674 | 10.3878
13 | 98 | 199 | 629.3003 | 686.21 | 56.9097 | 8.2933
14 | 99 | 201 | 629.7951 | 674.94 | 45.1449 | 6.6887
15 | 100 | 203 | 611.407 | 646.34 | 34.933 | 5.4047
16 | 101 | 205 | 585.2065 | 611.64 | 26.4335 | 4.3217
17 | 102 | 207 | 558.2767 | 578.69 | 20.4133 | 3.5275
18 | 103 | 209 | 534.0319 | 550.65 | 16.6181 | 3.0179
19 | 104 | 211 | 513.573 | 528.24 | 14.667 | 2.7766
20 | 105 | 213 | 497.1788 | 512.95 | 15.7712 | 3.0746
21 | 106 | 215 | 484.1365 | 504.53 | 20.3935 | 4.0421
22 | 107 | 217 | 473.6081 | 495.52 | 21.9119 | 4.422
23 | 108 | 219 | 465.2548 | 481.67 | 16.4152 | 3.408
24 | 109 | 221 | 459.4189 | 471.21 | 11.7911 | 2.5023
25 | 110 | 223 | 455.3245 | 465.28 | 9.9555 | 2.1397
26 | 111 | 225 | 454.0456 | 462.55 | 8.5044 | 1.8386
27 | 112 | 227 | 454.5267 | 463.2 | 8.6733 | 1.8725
28 | 113 | 229 | 458.0571 | 465.91 | 7.8529 | 1.6855
29 | 114 | 231 | 464.233 | 472.09 | 7.857 | 1.6643
30 | 115 | 233 | 472.8017 | 481.22 | 8.4183 | 1.7494
31 | 116 | 235 | 482.4925 | 494.55 | 12.0575 | 2.4381
32 | 117 | 237 | 492.316 | 511.46 | 19.144 | 3.743
33 | 118 | 239 | 495.4217 | 525.73 | 30.3083 | 5.765
34 | 119 | 241 | 488.3863 | 533.15 | 44.7637 | 8.3961
35 | 120 | 243 | 464.0605 | 526.93 | 62.8695 | 11.9313
36 | 121 | 245 | 415.8842 | 498.2 | 82.3158 | 16.5226
37 | 122 | 247 | 344.3922 | 442.65 | 98.2578 | 22.1976
38 | 123 | 249 | 250.6828 | 360.31 | 109.6272 | 30.4258
39 | 124 | 251 | 147.7772 | 257.79 | 110.0128 | 42.6754
40 | 125 | 253 | 45.9803 | 149.84 | 103.8597 | 69.3138
41 | 126 | 255 | -42.1519 | 47.17 | 89.3219 | 189.3616
42 | 127 | 257 | -111.785 | -39.89 | 71.895 | -180.233
43 | 128 | 259 | -158.1017 | -104.87 | 53.2317 | -50.7597
44 | 129 | 261 | -184.5516 | -146.95 | 37.6016 | -25.588
45 | 130 | 263 | -194.2483 | -169.04 | 25.2083 | -14.9126
46 | 131 | 265 | -192.5277 | -176.19 | 16.3377 | -9.2728
47 | 132 | 267 | -183.1945 | -172.98 | 10.2145 | -5.905
|  | Sum | 11400.4068 | 13147.33 | 1746.9232 | 1746.9232

## Row 4 Diff
|  |  | Gauss | Gauss | Gauss |  | Differences
|  |  | Tosca | Measured | Difference | Error % | Min | -348.6084
1 | 133 | 269 | -304.7774 | -302.3 | 2.4774 | -0.81953 | Max | 1312.6903 | 13.21%
2 | 134 | 271 | -325.3825 | -322.53 | 2.8525 | -0.8844 | Range | 1661.2987
3 | 135 | 273 | -333.7193 | -328.53 | 5.1893 | -1.5795
4 | 136 | 275 | -322.1314 | -312.62 | 9.5114 | -3.0425
5 | 137 | 277 | -284.1741 | -267.66 | 16.5141 | -6.1698
6 | 138 | 279 | -213.2874 | -188.71 | 24.5774 | -13.0239
7 | 139 | 281 | -111.7427 | -77.05 | 34.6927 | -45.0262
8 | 140 | 283 | 12.4365 | 55.89 | 43.4535 | 77.7482
9 | 141 | 285 | 142.7982 | 192.63 | 49.8318 | 25.8692
10 | 142 | 287 | 261.5833 | 313.39 | 51.8067 | 16.5311
11 | 143 | 289 | 354.9573 | 405.49 | 50.5327 | 12.4621
12 | 144 | 291 | 415.7946 | 461.9 | 46.1054 | 9.9817
13 | 145 | 293 | 446.6711 | 486.67 | 39.9989 | 8.2189
14 | 146 | 295 | 454.3029 | 488.9 | 34.5971 | 7.0765
15 | 147 | 297 | 447.6341 | 475.78 | 28.1459 | 5.9157
16 | 148 | 299 | 433.75 | 456.58 | 22.83 | 5.0002
17 | 149 | 301 | 417.7664 | 436.38 | 18.6136 | 4.2655
18 | 150 | 303 | 401.9728 | 418 | 16.0272 | 3.8343
19 | 151 | 305 | 388.1925 | 402.7 | 14.5075 | 3.6026
20 | 152 | 307 | 376.2456 | 391.91 | 15.6644 | 3.9969
21 | 153 | 309 | 366.506 | 386.83 | 20.324 | 5.254
22 | 154 | 311 | 358.7005 | 380.34 | 21.6395 | 5.6895
23 | 155 | 313 | 352.4438 | 368.01 | 15.5662 | 4.2298
24 | 156 | 315 | 347.8074 | 359.52 | 11.7126 | 3.2578
25 | 157 | 317 | 344.9073 | 354.77 | 9.8627 | 2.78
26 | 158 | 319 | 343.7654 | 352.85 | 9.0846 | 2.5746
27 | 159 | 321 | 343.7833 | 352.94 | 9.1567 | 2.5944
28 | 160 | 323 | 345.7661 | 355.06 | 9.2939 | 2.6176
29 | 161 | 325 | 348.652 | 359.05 | 10.398 | 2.896
30 | 162 | 327 | 353.0014 | 365.26 | 12.2586 | 3.3561
31 | 163 | 329 | 358.0864 | 373.12 | 15.0336 | 4.0292
32 | 164 | 331 | 361.1144 | 380.79 | 19.6756 | 5.167
33 | 165 | 333 | 359.551 | 387.9 | 28.349 | 7.3083
34 | 166 | 335 | 350.7313 | 388.64 | 37.9087 | 9.7542
35 | 167 | 337 | 330.6339 | 379.51 | 48.8761 | 12.8787
36 | 168 | 339 | 296.312 | 355.13 | 58.818 | 16.5624
37 | 169 | 341 | 246.7084 | 315.14 | 68.4316 | 21.7147
38 | 170 | 343 | 184.5349 | 258.86 | 74.3251 | 28.7125
39 | 171 | 345 | 114.7955 | 189.75 | 74.9545 | 39.5017
40 | 172 | 347 | 45.8945 | 118.26 | 72.3655 | 61.1919
41 | 173 | 349 | -16.6706 | 45.62 | 62.2906 | 136.5422
42 | 174 | 351 | -67.695 | -15.09 | 52.605 | -348.6084
43 | 175 | 353 | -105.3408 | -63.51 | 41.8308 | -65.8649
44 | 176 | 355 | -129.547 | -98.04 | 31.507 | -32.1369
45 | 177 | 357 | -141.9407 | -119.25 | 22.6907 | -19.0279
46 | 178 | 359 | -145.4433 | -129.38 | 16.0633 | -12.4156
47 | 179 | 361 | -142.5472 | -131.28 | 11.2672 | -8.5825
|  | Sum | 8622.8797 | 9935.57 | 1312.6903 | 1312.6903

## Row 5 Diff
|  |  | Gauss | Gauss | Gauss |  | Differences
|  |  | Tosca | Measured | Difference | Error % | Min | -1195.6246
1 | 180 | 363 | -235.255 | -232.99 | 2.265 | -0.97215 | Max | 990.031 | 13.38%
2 | 181 | 365 | -244.3724 | -241.22 | 3.1524 | -1.3068 | Range | 2185.6556
3 | 182 | 367 | -243.1664 | -238.39 | 4.7764 | -2.0036
4 | 183 | 369 | -227.7592 | -219.55 | 8.2092 | -3.7391
5 | 184 | 371 | -193.2533 | -181.04 | 12.2133 | -6.7462
6 | 185 | 373 | -139.1209 | -121.75 | 17.3709 | -14.2677
7 | 186 | 375 | -66.9574 | -44.03 | 22.9274 | -52.0721
8 | 187 | 377 | 16.9046 | 45.2 | 28.2954 | 62.6004
9 | 188 | 379 | 103.2066 | 134.89 | 31.6834 | 23.4884
10 | 189 | 381 | 181.8118 | 215.06 | 33.2482 | 15.46
11 | 190 | 383 | 244.8593 | 278.54 | 33.6807 | 12.0919
12 | 191 | 385 | 288.5207 | 320.45 | 31.9293 | 9.9639
13 | 192 | 387 | 314.3264 | 343.35 | 29.0236 | 8.4531
14 | 193 | 389 | 324.8958 | 349.77 | 24.8742 | 7.1116
15 | 194 | 391 | 324.9185 | 347.26 | 22.3415 | 6.4336
16 | 195 | 393 | 318.7615 | 337.62 | 18.8585 | 5.5857
17 | 196 | 395 | 310.436 | 326.68 | 16.244 | 4.9725
18 | 197 | 397 | 300.5538 | 315.14 | 14.5862 | 4.6285
19 | 198 | 399 | 291.938 | 305.24 | 13.302 | 4.3579
20 | 199 | 401 | 283.7366 | 297.39 | 13.6534 | 4.5911
21 | 200 | 403 | 276.7932 | 292.42 | 15.6268 | 5.344
22 | 201 | 405 | 271.4072 | 287.32 | 15.9128 | 5.5383
23 | 202 | 407 | 267.0354 | 279.92 | 12.8846 | 4.603
24 | 203 | 409 | 263.6224 | 274.21 | 10.5876 | 3.8611
25 | 204 | 411 | 261.2396 | 271.08 | 9.8404 | 3.6301
26 | 205 | 413 | 260.0628 | 269.6 | 9.5372 | 3.5375
27 | 206 | 415 | 259.974 | 269.65 | 9.676 | 3.5884
28 | 207 | 417 | 260.7265 | 271.01 | 10.2835 | 3.7945
29 | 208 | 419 | 262.3511 | 273.91 | 11.5589 | 4.22
30 | 209 | 421 | 264.1977 | 277.24 | 13.0423 | 4.7044
31 | 210 | 423 | 265.7691 | 281.74 | 15.9709 | 5.6687
32 | 211 | 425 | 265.4418 | 285.37 | 19.9282 | 6.9833
33 | 212 | 427 | 262.228 | 287.03 | 24.802 | 8.6409
34 | 213 | 429 | 253.0498 | 284.51 | 31.4602 | 11.0577
35 | 214 | 431 | 236.4767 | 271.88 | 35.4033 | 13.0217
36 | 215 | 433 | 210.7247 | 252.75 | 42.0253 | 16.6272
37 | 216 | 435 | 176.322 | 223.56 | 47.238 | 21.1299
38 | 217 | 437 | 133.5952 | 184.68 | 51.0848 | 27.6612
39 | 218 | 439 | 86.6807 | 138.87 | 52.1893 | 37.5814
40 | 219 | 441 | 38.5791 | 89.19 | 50.6109 | 56.745
41 | 220 | 443 | -5.4018 | 39.87 | 45.2718 | 113.5486
42 | 221 | 445 | -43.1443 | -3.33 | 39.8143 | -1195.6246
43 | 222 | 447 | -72.347 | -39.7 | 32.647 | -82.2342
44 | 223 | 449 | -92.7093 | -67.18 | 25.5293 | -38.0013
45 | 224 | 451 | -104.9898 | -85.32 | 19.6698 | -23.0542
46 | 225 | 453 | -110.6463 | -95.71 | 14.9363 | -15.6058
47 | 226 | 455 | -111.0583 | -99.99 | 11.0683 | -11.0694
|  | Sum | 6410.369 | 7400.4 | 990.031 | 990.031

## Row 6 Diff
|  |  | Gauss | Gauss | Gauss |  | Differences
|  |  | Tosca | Measured | Difference | Error % | Min | -101.0444
1 | 227 | 457 | -181.9877 | -179.47 | 2.5177 | -1.4029 | Max | 1787.8685 | 14.21%
2 | 228 | 459 | -184.8803 | -181.86 | 3.0203 | -1.6608 | Range | 1888.913
3 | 229 | 461 | -179.8905 | -175.46 | 4.4305 | -2.5251
4 | 230 | 463 | -164.0106 | -157.78 | 6.2306 | -3.9489
5 | 231 | 465 | -135.872 | -127.2 | 8.672 | -6.8176
6 | 232 | 467 | -95.4727 | -83.43 | 12.0427 | -14.4345
7 | 233 | 469 | -44.3184 | -28.96 | 15.3584 | -53.033
8 | 234 | 471 | 12.9818 | 31.56 | 18.5782 | 58.8662
9 | 235 | 473 | 70.7274 | 92.22 | 21.4926 | 23.3058
10 | 236 | 475 | 124.2441 | 147 | 22.7559 | 15.4802
11 | 237 | 477 | 168.0394 | 191.31 | 23.2706 | 12.1638
12 | 238 | 479 | 200.4951 | 223.03 | 22.5349 | 10.104
13 | 239 | 481 | 220.9394 | 242.68 | 21.7406 | 8.9586
14 | 240 | 483 | 232.2297 | 251.89 | 19.6603 | 7.8051
15 | 241 | 485 | 235.4427 | 253.61 | 18.1673 | 7.1635
16 | 242 | 487 | 234.0634 | 250.51 | 16.4466 | 6.5653
17 | 243 | 489 | 230.132 | 244.78 | 14.648 | 5.9842
18 | 244 | 491 | 225.1031 | 238.39 | 13.2869 | 5.5736
19 | 245 | 493 | 219.8435 | 232.11 | 12.2665 | 5.2848
20 | 246 | 495 | 214.8113 | 226.09 | 11.2787 | 4.9886
21 | 247 | 497 | 210.2219 | 222.13 | 11.9081 | 5.3609
22 | 248 | 499 | 206.337 | 217.93 | 11.593 | 5.3196
23 | 249 | 501 | 203.1989 | 213.91 | 10.7111 | 5.0073
24 | 250 | 503 | 200.8466 | 210.56 | 9.7134 | 4.6131
25 | 251 | 505 | 199.1528 | 208.49 | 9.3372 | 4.4785
26 | 252 | 507 | 197.9934 | 207.47 | 9.4766 | 4.5677
27 | 253 | 509 | 197.8322 | 207.42 | 9.5878 | 4.6224
28 | 254 | 511 | 197.8045 | 208.32 | 10.5155 | 5.0478
29 | 255 | 513 | 198.2542 | 209.85 | 11.5958 | 5.5258
30 | 256 | 515 | 198.7243 | 211.94 | 13.2157 | 6.2356
31 | 257 | 517 | 198.2349 | 213.86 | 15.6251 | 7.3062
32 | 258 | 519 | 196.3868 | 215.01 | 18.6232 | 8.6616
33 | 259 | 521 | 192.1918 | 214.1 | 21.9082 | 10.2327
34 | 260 | 523 | 183.8706 | 209.67 | 25.7994 | 12.3048
35 | 261 | 525 | 170.3508 | 200.54 | 30.1892 | 15.054
36 | 262 | 527 | 151.2845 | 185 | 33.7155 | 18.2246
37 | 263 | 529 | 126.2923 | 163.25 | 36.9577 | 22.6387
38 | 264 | 531 | 96.3753 | 135.37 | 38.9947 | 28.806
39 | 265 | 533 | 63.6647 | 102.54 | 38.8753 | 37.9123
40 | 266 | 535 | 30.2755 | 67.95 | 37.6745 | 55.4444
41 | 267 | 537 | -1.2837 | 33.46 | 34.7437 | 103.8366
42 | 268 | 539 | -28.8626 | 1.71 | 30.5726 | 1787.8685
43 | 269 | 541 | -51.1457 | -25.44 | 25.7057 | -101.0444
44 | 270 | 543 | -67.762 | -46.42 | 21.342 | -45.9758
45 | 271 | 545 | -78.709 | -61.62 | 17.089 | -27.7329
46 | 272 | 547 | -84.8208 | -71.45 | 13.3708 | -18.7135
47 | 273 | 549 | -86.9597
|  | Sum | 4740.6214 | 5526.06 | 785.4386 | 785.4386