## Map data
Magnet Mapping
Z Location |  |  |  | Z Location |  | Z Location |  | Z Location |  | Z Location |  | Z Location |  | Z Location
6 |  |  |  | 6 |  | 5 |  | 4 |  | 3 |  | 2 |  | 1
Field | Current |  | Angle | Field | Current | Field | Current | Field | Current | Field | Current | Field | Current | Field | Current
B | I |  | Location | B | I | B | I | B | I | B | I | B | I | B | I
0.23818 | 2999.803 |  | 1 | 0.23818 | 2999.803 | 0.31351 | 2999.753 | 0.4128 | 2999.803 | 0.54071 | 2999.853 | 0.70102 | 2999.853 | 0.89099 | 2999.853
0.23611 | 2999.803 |  | 2 | 0.23611 | 2999.803 | 0.31984 | 2999.753 | 0.43509 | 2999.853 | 0.59319 | 2999.853 | 0.80303 | 2999.853 | 1.0569 | 2999.903
0.22048 | 2999.803 |  | 3 | 0.22048 | 2999.803 | 0.30817 | 2999.753 | 0.43534 | 2999.753 | 0.62016 | 2999.803 | 0.87914 | 2999.903 | 1.2124 | 2999.903
0.18732 | 2999.753 |  | 4 | 0.18732 | 2999.753 | 0.27189 | 2999.703 | 0.40202 | 2999.803 | 0.60371 | 2999.803 | 0.91039 | 2999.853 | 1.3383 | 2999.853
0.13433 | 2999.753 |  | 5 | 0.13433 | 2999.753 | 0.2052 | 2999.853 | 0.32308 | 2999.903 | 0.52297 | 2999.853 | 0.85841 | 2999.803 | 1.4008 | 2999.953
0.06092 | 2999.853 |  | 6 | 0.06092 | 2999.853 | 0.10578 | 2999.753 | 0.1922 | 2999.803 | 0.35972 | 2999.803 | 0.68577 | 2999.853 | 1.3157 | 2999.853
-0.02891 | 2999.753 |  | 7 | -0.02891 | 2999.753 | -0.02101 | 2999.803 | 0.01113 | 2999.753 | 0.1057 | 2999.853 | 0.35558 | 2999.853 | 0.98815 | 2999.903
-0.12763 | 2999.803 |  | 8 | -0.12763 | 2999.803 | -0.16537 | 2999.803 | -0.20281 | 2999.853 | -0.21358 | 2999.803 | -0.11538 | 2999.853 | 0.36637 | 2999.953
-0.22576 | 2999.803 |  | 9 | -0.22576 | 2999.803 | -0.31049 | 2999.803 | -0.42137 | 2999.753 | -0.55097 | 2999.753 | -0.64719 | 2999.853 | -0.46588 | 2999.903
-0.31475 | 2999.803 |  | 10 | -0.31475 | 2999.803 | -0.43992 | 2999.753 | -0.6153 | 2999.853 | -0.85114 | 2999.803 | -1.1269 | 2999.903 | -1.2726 | 2999.853
-0.38609 | 2999.803 |  | 11 | -0.38609 | 2999.803 | -0.54189 | 2999.853 | -0.76302 | 2999.753 | -1.0698 | 2999.853 | -1.4643 | 2999.803 | -1.8363 | 2999.953
-0.43658 | 2999.803 |  | 12 | -0.43658 | 2999.803 | -0.60967 | 2999.803 | -0.85332 | 2999.853 | -1.1912 | 2999.853 | -1.6318 | 2999.853 | -2.0844 | 2999.903
-0.46707 | 2999.753 |  | 13 | -0.46707 | 2999.753 | -0.64441 | 2999.803 | -0.89151 | 2999.803 | -1.2302 | 2999.803 | -1.6618 | 2999.903 | -2.0913 | 2999.853
-0.47946 | 2999.803 |  | 14 | -0.47946 | 2999.803 | -0.65235 | 2999.853 | -0.89124 | 2999.853 | -1.208 | 2999.753 | -1.6021 | 2999.803 | -1.9691 | 2999.803
-0.4789 | 2999.853 |  | 15 | -0.4789 | 2999.853 | -0.64283 | 2999.853 | -0.86415 | 2999.853 | -1.1547 | 2999.803 | -1.5042 | 2999.803 | -1.8044 | 2999.903
-0.46971 | 2999.803 |  | 16 | -0.46971 | 2999.803 | -0.62151 | 2999.803 | -0.82596 | 2999.753 | -1.0886 | 2999.803 | -1.3983 | 2999.853 | -1.6521 | 2999.803
-0.45581 | 2999.803 |  | 17 | -0.45581 | 2999.803 | -0.59779 | 2999.803 | -0.78516 | 2999.803 | -1.0246 | 2999.803 | -1.3028 | 2999.753 | -1.5247 | 2999.853
-0.44061 | 2999.803 |  | 18 | -0.44061 | 2999.803 | -0.57293 | 2999.803 | -0.74687 | 2999.803 | -0.96833 | 2999.853 | -1.2261 | 2999.803 | -1.4297 | 2999.803
-0.42635 | 2999.753 |  | 19 | -0.42635 | 2999.753 | -0.55096 | 2999.853 | -0.71408 | 2999.803 | -0.92201 | 2999.853 | -1.1643 | 2999.853 | -1.3626 | 2999.903
-0.41287 | 2999.753 |  | 20 | -0.41287 | 2999.753 | -0.53318 | 2999.753 | -0.68956 | 2999.803 | -0.88776 | 2999.853
-0.40344 | 2999.853 |  | 21 | -0.40344 | 2999.853 | -0.52084 | 2999.853 | -0.67475 | 2999.803 | -0.86632 | 2999.853
-0.39499 | 2999.753 |  | 22 | -0.39499 | 2999.753 | -0.50988 | 2999.903 | -0.66103 | 2999.753 | -0.84766 | 2999.853
-0.38817 | 2999.753 |  | 23 | -0.38817 | 2999.753 | -0.49811 | 2999.753 | -0.64249 | 2999.803 | -0.82649 | 2999.853
-0.38357 | 2999.803 |  | 24 | -0.38357 | 2999.803 | -0.49057 | 2999.703 | -0.63109 | 2999.753 | -0.81241 | 2999.753 | -1.033 | 2999.853 | -1.2393 | 2999.803
-0.38198 | 2999.753 |  | 25 | -0.38198 | 2999.753 | -0.48774 | 2999.803 | -0.62683 | 2999.803 | -0.8075 | 2999.853 | -1.0282 | 2999.753 | -1.2394 | 2999.803
-0.38299 | 2999.803 |  | 26 | -0.38299 | 2999.803 | -0.4891 | 2999.703 | -0.62854 | 2999.853 | -0.80948 | 2999.903 | -1.0317 | 2999.803 | -1.2472 | 2999.853
-0.38643 | 2999.753 |  | 27 | -0.38643 | 2999.753 | -0.49384 | 2999.803 | -0.63499 | 2999.803 | -0.81864 | 2999.803 | -1.0452 | 2999.803 | -1.2666 | 2999.853
-0.392 | 2999.803 |  | 28 | -0.392 | 2999.803 | -0.50178 | 2999.753 | -0.64618 | 2999.853 | -0.83295 | 2999.853 | -1.0705 | 2999.753 | -1.3025 | 2999.853
-0.39895 | 2999.803 |  | 29 | -0.39895 | 2999.803 | -0.51232 | 2999.753 | -0.66133 | 2999.803 | -0.85479 | 2999.803 | -1.0977 | 2999.803 | -1.3528 | 2999.803
-0.40693 | 2999.853 |  | 30 | -0.40693 | 2999.853 | -0.5242 | 2999.753 | -0.68006 | 2999.803 | -0.88197 | 2999.853 | -1.135 | 2999.803 | -1.4113 | 2999.903
-0.41423 | 2999.753 |  | 31 | -0.41423 | 2999.753 | -0.53739 | 2999.853 | -0.70087 | 2999.903 | -0.91499 | 2999.853 | -1.1833 | 2999.853 | -1.4833 | 2999.853
-0.41937 | 2999.803 |  | 32 | -0.41937 | 2999.803 | -0.54837 | 2999.753 | -0.72001 | 2999.803 | -0.95157 | 2999.753 | -1.2413 | 2999.803 | -1.5745 | 2999.853
-0.42042 | 2999.853 |  | 33 | -0.42042 | 2999.853 | -0.55413 | 2999.753 | -0.73578 | 2999.803 | -0.97936 | 2999.803 | -1.2958 | 2999.853 | -1.6754 | 2999.753
-0.41449 | 2999.753 |  | 34 | -0.41449 | 2999.753 | -0.55123 | 2999.753 | -0.73855 | 2999.853 | -0.99294 | 2999.753 | -1.3342 | 2999.903 | -1.7616 | 2999.903
-0.39938 | 2999.803 |  | 35 | -0.39938 | 2999.803 | -0.5348 | 2999.853 | -0.72285 | 2999.853 | -0.98072 | 2999.953 | -1.3358 | 2999.803 | -1.7946 | 2999.953
-0.37303 | 2999.753 |  | 36 | -0.37303 | 2999.753 | -0.50146 | 2999.853 | -0.68048 | 2999.753 | -0.92956 | 2999.953 | -1.2738 | 2999.803 | -1.7317 | 2999.803
-0.33566 | 2999.803 |  | 37 | -0.33566 | 2999.803 | -0.45151 | 2999.803 | -0.61141 | 2999.803 | -0.83394 | 2999.803 | -1.1402 | 2999.853 | -1.5434 | 2999.803
-0.28781 | 2999.853 |  | 38 | -0.28781 | 2999.853 | -0.38398 | 2999.853 | -0.51566 | 2999.803 | -0.69449 | 2999.803 | -0.93542 | 2999.803 | -1.2322 | 2999.853
0 | 0 |  | 39 | 0 | 0 | -0.30413 | 2999.803 | -0.4002 | 2999.753 | -0.52541 | 2999.803 | -0.67777 | 2999.903 | -0.83692 | 2999.853
0 | 0 |  | 40 | 0 | 0 | -0.21952 | 2999.853 | -0.27837 | 2999.803 | -0.34513 | 2999.703 | -0.40878 | 2999.753 | -0.43116 | 2999.853
0 | 0 |  | 41 | 0 | 0 | -0.13672 | 2999.753 | -0.15969 | 2999.753 | -0.17528 | 2999.853 | -0.16219 | 2999.803 | -0.076 | 2999.853
0 | 0 |  | 42 | 0 | 0 | -0.06116 | 2999.803 | -0.05478 | 2999.803 | -0.02897 | 2999.803 | 0.03638 | 2999.803 | 0.18599 | 2999.853
0 | 0 |  | 43 | 0 | 0 | 0.00184 | 2999.853 | 0.02852 | 2999.803 | 0.0798 | 2999.853 | 0.17515 | 2999.903 | 0.34635 | 2999.753
0 | 0 |  | 44 | 0 | 0 | 0.05041 | 2999.753 | 0.08976 | 2999.803 | 0.15445 | 2999.853 | 0.25969 | 2999.803 | 0.42398 | 2999.803
0 | 0 |  | 45 | 0 | 0 | 0.08483 | 2999.853 | 0.12961 | 2999.803 | 0.1976 | 2999.853 | 0.29857 | 2999.803 | 0.44423 | 2999.703
0 | 0 |  | 46 | 0 | 0 | 0.10638 | 2999.853 | 0.15196 | 2999.803 | 0.21663 | 2999.753 | 0.30755 | 2999.703 | 0.42965 | 2999.853
0 | 0 |  | 47 | 0 | 0 | 0.11807 | 2999.753 | 0.16105 | 2999.803 | 0.21924 | 2999.803 | 0.29637 | 2999.803 | 0.39558 | 2999.853
0 | 0 |  | 48 | 0 | 0 | 0 | 0 | 0 | 0 | 0 | 0 | 0 | 0 | 0 | 0
0 | 0 |  | 49 | 0 | 0 | 0 | 0 | 0 | 0 | 0 | 0 | 0 | 0 | 0 | 0
0 | 0 |  | 50 | 0 | 0 | 0 | 0 | 0 | 0 | 0 | 0 | 0 | 0 | 0 | 0
0 | 0 |  | 51 | 0 | 0 | 0 | 0 | 0 | 0 | 0 | 0 | 0 | 0 | 0 | 0
0 | 0 |  | 52 | 0 | 0 | 0 | 0 | 0 | 0 | 0 | 0 | 0 | 0 | 0 | 0
0 | 0 |  | 53 | 0 | 0 | 0 | 0 | 0 | 0 | 0 | 0 | 0 | 0 | 0 | 0
0 | 0 |  | 54 | 0 | 0 | 0 | 0 | 0 | 0 | 0 | 0 | 0 | 0 | 0 | 0
0 | 0 |  | 55 | 0 | 0 | 0 | 0 | 0 | 0 | 0 | 0 | 0 | 0 | 0 | 0
0 | 0 |  | 56 | 0 | 0 | 0 | 0 | 0 | 0 | 0 | 0 | 0 | 0 | 0 | 0
0 | 0 |  | 57 | 0 | 0 | 0 | 0 | 0 | 0 | 0 | 0 | 0 | 0 | 0 | 0
0 | 0 |  | 58 | 0 | 0 | 0 | 0 | 0 | 0 | 0 | 0 | 0 | 0 | 0 | 0
0 | 0 |  | 59 | 0 | 0 | 0 | 0 | 0 | 0 | 0 | 0 | 0 | 0 | 0 | 0
0 | 0 |  | 60 | 0 | 0 | 0 | 0 | 0 | 0 | 0 | 0 | 0 | 0 | 0 | 0
0 | 0 |  | 61 | 0 | 0 | 0 | 0 | 0 | 0 | 0 | 0 | 0 | 0 | 0 | 0
0 | 0 |  | 62 | 0 | 0 | 0 | 0 | 0 | 0 | 0 | 0 | 0 | 0 | 0 | 0
0 | 0 |  | 63 | 0 | 0 | 0 | 0 | 0 | 0 | 0 | 0 | 0 | 0 | 0 | 0
0 | 0 |  | 64 | 0 | 0 | 0 | 0 | 0 | 0 | 0 | 0 | 0 | 0 | 0 | 0
[12 empty] | 0 | 0 | 0 | 0
[12 empty] | 0 | 0 | 0 | 0
[12 empty] | 0 | 0 | 0 | 0
[12 empty] | 0 | 0 | 0 | 0

## Tosca data
Opening | Opening | file | for | input: | W:\VF-Work\SHMS_Bender\Sept-2015\New | probe | locataions.comi
**** | **** | FILE | INPUT | ****** | Point | XP | 10.029 | YP | -0.302 | ZP | 57.532 | COMPONENT | by
At | At | (10.029,-0.302,57.532), | BY | -929.5014
**** | **** | FILE | INPUT | ****** | Point | XP | 10.338 | YP | -0.295 | ZP | 55.01 | COMPONENT | by
At | At | (10.338,-0.295,55.01), | BY | -1097.1956
**** | **** | FILE | INPUT | ****** | Point | XP | 10.648 | YP | -0.288 | ZP | 52.489 | COMPONENT | by
At | At | (10.648,-0.288,52.489), | BY | -1265.0253
**** | **** | FILE | INPUT | ****** | Point | XP | 10.957 | YP | -0.282 | ZP | 49.968 | COMPONENT | by
At | At | (10.957,-0.282,49.968), | BY | -1417.6299
**** | **** | FILE | INPUT | ****** | Point | XP | 11.267 | YP | -0.275 | ZP | 47.447 | COMPONENT | by
At | At | (11.267,-0.275,47.447), | BY | -1504.8041
**** | **** | FILE | INPUT | ****** | Point | XP | 11.576 | YP | -0.268 | ZP | 44.926 | COMPONENT | by
At | At | (11.576,-0.268,44.926), | BY | -1462.5725
**** | **** | FILE | INPUT | ****** | Point | XP | 11.886 | YP | -0.261 | ZP | 42.405 | COMPONENT | by
At | At | (11.886,-0.261,42.405), | BY | -1206.3262
**** | **** | FILE | INPUT | ****** | Point | XP | 12.196 | YP | -0.255 | ZP | 39.884 | COMPONENT | by
At | At | (12.196,-0.255,39.884), | BY | -662.2956
**** | **** | FILE | INPUT | ****** | Point | XP | 12.505 | YP | -0.248 | ZP | 37.363 | COMPONENT | by
At | At | (12.505,-0.248,37.363), | BY | 110.2825
**** | **** | FILE | INPUT | ****** | Point | XP | 12.815 | YP | -0.241 | ZP | 34.842 | COMPONENT | by
At | At | (12.815,-0.241,34.842), | BY | 913.619
**** | **** | FILE | INPUT | ****** | Point | XP | 13.124 | YP | -0.234 | ZP | 32.321 | COMPONENT | by
At | At | (13.124,-0.234,32.321), | BY | 1545.5542
**** | **** | FILE | INPUT | ****** | Point | XP | 13.434 | YP | -0.228 | ZP | 29.8 | COMPONENT | by
At | At | (13.434,-0.228,29.8), | BY | 1892.4328
**** | **** | FILE | INPUT | ****** | Point | XP | 13.743 | YP | -0.221 | ZP | 27.279 | COMPONENT | by
At | At | (13.743,-0.221,27.279), | BY | 1970.2557
**** | **** | FILE | INPUT | ****** | Point | XP | 14.053 | YP | -0.214 | ZP | 24.758 | COMPONENT | by
At | At | (14.053,-0.214,24.758), | BY | 1888.9451
**** | **** | FILE | INPUT | ****** | Point | XP | 14.362 | YP | -0.208 | ZP | 22.237 | COMPONENT | by
At | At | (14.362,-0.208,22.237), | BY | 1757.3997
**** | **** | FILE | INPUT | ****** | Point | XP | 14.672 | YP | -0.201 | ZP | 19.716 | COMPONENT | by
At | At | (14.672,-0.201,19.716), | BY | 1627.2325
**** | **** | FILE | INPUT | ****** | Point | XP | 14.981 | YP | -0.194 | ZP | 17.195 | COMPONENT | by
At | At | (14.981,-0.194,17.195), | BY | 1517.7445
**** | **** | FILE | INPUT | ****** | Point | XP | 15.291 | YP | -0.187 | ZP | 14.674 | COMPONENT | by
At | At | (15.291,-0.187,14.674), | BY | 1430.1591
**** | **** | FILE | INPUT | ****** | Point | XP | 15.6 | YP | -0.181 | ZP | 12.152 | COMPONENT | by
At | At | (15.6,-0.181,12.152), | BY | 1364.5619
**** | **** | FILE | INPUT | ****** | Point | XP | 17.148 | YP | -0.147 | ZP | -0.453 | COMPONENT | by
At | At | (17.148,-0.147,-0.453), | BY | 1243.413
**** | **** | FILE | INPUT | ****** | Point | XP | 17.458 | YP | -0.14 | ZP | -2.974 | COMPONENT | by
At | At | (17.458,-0.14,-2.974), | BY | 1249.2127
**** | **** | FILE | INPUT | ****** | Point | XP | 17.767 | YP | -0.133 | ZP | -5.495 | COMPONENT | by
At | At | (17.767,-0.133,-5.495), | BY | 1265.4315
**** | **** | FILE | INPUT | ****** | Point | XP | 18.077 | YP | -0.127 | ZP | -8.016 | COMPONENT | by
At | At | (18.077,-0.127,-8.016), | BY | 1291.2728
**** | **** | FILE | INPUT | ****** | Point | XP | 18.386 | YP | -0.12 | ZP | -10.537 | COMPONENT | by
At | At | (18.386,-0.12,-10.537), | BY | 1329.9004
**** | **** | FILE | INPUT | ****** | Point | XP | 18.696 | YP | -0.113 | ZP | -13.058 | COMPONENT | by
At | At | (18.696,-0.113,-13.058), | BY | 1382.6828
**** | **** | FILE | INPUT | ****** | Point | XP | 19.005 | YP | -0.107 | ZP | -15.579 | COMPONENT | by
At | At | (19.005,-0.107,-15.579), | BY | 1449.1858
**** | **** | FILE | INPUT | ****** | Point | XP | 19.315 | YP | -0.1 | ZP | -18.1 | COMPONENT | by
At | At | (19.315,-0.1,-18.1), | BY | 1527.1698
**** | **** | FILE | INPUT | ****** | Point | XP | 19.624 | YP | -0.093 | ZP | -20.621 | COMPONENT | by
At | At | (19.624,-0.093,-20.621), | BY | 1609.1614
**** | **** | FILE | INPUT | ****** | Point | XP | 19.934 | YP | -0.086 | ZP | -23.142 | COMPONENT | by
At | At | (19.934,-0.086,-23.142), | BY | 1678.2888
**** | **** | FILE | INPUT | ****** | Point | XP | 20.243 | YP | -0.08 | ZP | -25.663 | COMPONENT | by
At | At | (20.243,-0.08,-25.663), | BY | 1705.572
**** | **** | FILE | INPUT | ****** | Point | XP | 20.553 | YP | -0.073 | ZP | -28.184 | COMPONENT | by
At | At | (20.553,-0.073,-28.184), | BY | 1649.245
**** | **** | FILE | INPUT | ****** | Point | XP | 20.863 | YP | -0.066 | ZP | -30.706 | COMPONENT | by
At | At | (20.863,-0.066,-30.706), | BY | 1476.2767
**** | **** | FILE | INPUT | ****** | Point | XP | 21.172 | YP | -0.059 | ZP | -33.227 | COMPONENT | by
At | At | (21.172,-0.059,-33.227), | BY | 1186.5957
**** | **** | FILE | INPUT | ****** | Point | XP | 21.482 | YP | -0.053 | ZP | -35.748 | COMPONENT | by
At | At | (21.482,-0.053,-35.748), | BY | 809.0903
**** | **** | FILE | INPUT | ****** | Point | XP | 21.791 | YP | -0.046 | ZP | -38.269 | COMPONENT | by
At | At | (21.791,-0.046,-38.269), | BY | 398.905
**** | **** | FILE | INPUT | ****** | Point | XP | 22.101 | YP | -0.039 | ZP | -40.79 | COMPONENT | by
At | At | (22.101,-0.039,-40.79), | BY | 37.1013
**** | **** | FILE | INPUT | ****** | Point | XP | 22.41 | YP | -0.032 | ZP | -43.311 | COMPONENT | by
At | At | (22.41,-0.032,-43.311), | BY | -235.0357
**** | **** | FILE | INPUT | ****** | Point | XP | 22.72 | YP | -0.026 | ZP | -45.832 | COMPONENT | by
At | At | (22.72,-0.026,-45.832), | BY | -408.9578
**** | **** | FILE | INPUT | ****** | Point | XP | 23.029 | YP | -0.019 | ZP | -48.353 | COMPONENT | by
At | At | (23.029,-0.019,-48.353), | BY | -492.8286
**** | **** | FILE | INPUT | ****** | Point | XP | 23.339 | YP | -0.012 | ZP | -50.874 | COMPONENT | by
At | At | (23.339,-0.012,-50.874), | BY | -514.1493
**** | **** | FILE | INPUT | ****** | Point | XP | 23.648 | YP | -0.006 | ZP | -53.395 | COMPONENT | by
At | At | (23.648,-6.0E-03,-53.395), | BY | -496.5102
**** | **** | FILE | INPUT | ****** | Point | XP | 23.958 | YP | 0.001 | ZP | -55.916 | COMPONENT | by
At | At | (23.958,1.0E-03,-55.916), | BY | -457.272
**** | **** | FILE | INPUT | ****** | Point | XP | 24.267 | YP | 0.008 | ZP | -58.437 | COMPONENT | by
At | At | (24.267,8.0E-03,-58.437), | BY | -409.9394
**** | **** | FILE | INPUT | ****** | Point | XP | 12.55 | YP | -0.297 | ZP | 57.841 | COMPONENT | by
At | At | (12.55,-0.297,57.841), | BY | -732.7031
**** | **** | FILE | INPUT | ****** | Point | XP | 12.859 | YP | -0.291 | ZP | 55.32 | COMPONENT | by
At | At | (12.859,-0.291,55.32), | BY | -832.593
**** | **** | FILE | INPUT | ****** | Point | XP | 13.169 | YP | -0.284 | ZP | 52.799 | COMPONENT | by
At | At | (13.169,-0.284,52.799), | BY | -917.6389
**** | **** | FILE | INPUT | ****** | Point | XP | 13.478 | YP | -0.277 | ZP | 50.278 | COMPONENT | by
At | At | (13.478,-0.277,50.278), | BY | -964.2271
**** | **** | FILE | INPUT | ****** | Point | XP | 13.788 | YP | -0.27 | ZP | 47.757 | COMPONENT | by
At | At | (13.788,-0.27,47.757), | BY | -938.6187
**** | **** | FILE | INPUT | ****** | Point | XP | 14.098 | YP | -0.264 | ZP | 45.236 | COMPONENT | by
At | At | (14.098,-0.264,45.236), | BY | -795.4682
**** | **** | FILE | INPUT | ****** | Point | XP | 14.407 | YP | -0.257 | ZP | 42.715 | COMPONENT | by
At | At | (14.407,-0.257,42.715), | BY | -501.0807
**** | **** | FILE | INPUT | ****** | Point | XP | 14.717 | YP | -0.25 | ZP | 40.194 | COMPONENT | by
At | At | (14.717,-0.25,40.194), | BY | -63.8047
**** | **** | FILE | INPUT | ****** | Point | XP | 15.026 | YP | -0.244 | ZP | 37.673 | COMPONENT | by
At | At | (15.026,-0.244,37.673), | BY | 452.7648
**** | **** | FILE | INPUT | ****** | Point | XP | 15.336 | YP | -0.237 | ZP | 35.152 | COMPONENT | by
At | At | (15.336,-0.237,35.152), | BY | 935.2566
**** | **** | FILE | INPUT | ****** | Point | XP | 15.645 | YP | -0.23 | ZP | 32.63 | COMPONENT | by
At | At | (15.645,-0.23,32.63), | BY | 1293.3534
**** | **** | FILE | INPUT | ****** | Point | XP | 15.955 | YP | -0.223 | ZP | 30.109 | COMPONENT | by
At | At | (15.955,-0.223,30.109), | BY | 1495.9874
**** | **** | FILE | INPUT | ****** | Point | XP | 16.264 | YP | -0.217 | ZP | 27.588 | COMPONENT | by
At | At | (16.264,-0.217,27.588), | BY | 1554.6941
**** | **** | FILE | INPUT | ****** | Point | XP | 16.574 | YP | -0.21 | ZP | 25.067 | COMPONENT | by
At | At | (16.574,-0.21,25.067), | BY | 1519.3923
**** | **** | FILE | INPUT | ****** | Point | XP | 16.883 | YP | -0.203 | ZP | 22.546 | COMPONENT | by
At | At | (16.883,-0.203,22.546), | BY | 1440.5025
**** | **** | FILE | INPUT | ****** | Point | XP | 17.193 | YP | -0.196 | ZP | 20.025 | COMPONENT | by
At | At | (17.193,-0.196,20.025), | BY | 1351.9482
**** | **** | FILE | INPUT | ****** | Point | XP | 17.502 | YP | -0.19 | ZP | 17.504 | COMPONENT | by
At | At | (17.502,-0.19,17.504), | BY | 1269.1034
**** | **** | FILE | INPUT | ****** | Point | XP | 17.812 | YP | -0.183 | ZP | 14.983 | COMPONENT | by
At | At | (17.812,-0.183,14.983), | BY | 1199.2532
**** | **** | FILE | INPUT | ****** | Point | XP | 18.121 | YP | -0.176 | ZP | 12.462 | COMPONENT | by
At | At | (18.121,-0.176,12.462), | BY | 1142.4697
**** | **** | FILE | INPUT | ****** | Point | XP | 19.669 | YP | -0.143 | ZP | -0.143 | COMPONENT | by
At | At | (19.669,-0.143,-0.143), | BY | 1019.1081
**** | **** | FILE | INPUT | ****** | Point | XP | 19.979 | YP | -0.136 | ZP | -2.664 | COMPONENT | by
At | At | (19.979,-0.136,-2.664), | BY | 1018.668
**** | **** | FILE | INPUT | ****** | Point | XP | 20.288 | YP | -0.129 | ZP | -5.185 | COMPONENT | by
At | At | (20.288,-0.129,-5.185), | BY | 1026.95
**** | **** | FILE | INPUT | ****** | Point | XP | 20.598 | YP | -0.122 | ZP | -7.706 | COMPONENT | by
At | At | (20.598,-0.122,-7.706), | BY | 1042.9561
**** | **** | FILE | INPUT | ****** | Point | XP | 20.907 | YP | -0.116 | ZP | -10.228 | COMPONENT | by
At | At | (20.907,-0.116,-10.228), | BY | 1068.3404
**** | **** | FILE | INPUT | ****** | Point | XP | 21.217 | YP | -0.109 | ZP | -12.749 | COMPONENT | by
At | At | (21.217,-0.109,-12.749), | BY | 1102.3766
**** | **** | FILE | INPUT | ****** | Point | XP | 21.526 | YP | -0.102 | ZP | -15.27 | COMPONENT | by
At | At | (21.526,-0.102,-15.27), | BY | 1144.87
**** | **** | FILE | INPUT | ****** | Point | XP | 21.836 | YP | -0.095 | ZP | -17.791 | COMPONENT | by
At | At | (21.836,-0.095,-17.791), | BY | 1192.4133
**** | **** | FILE | INPUT | ****** | Point | XP | 22.145 | YP | -0.089 | ZP | -20.312 | COMPONENT | by
At | At | (22.145,-0.089,-20.312), | BY | 1238.9349
**** | **** | FILE | INPUT | ****** | Point | XP | 22.455 | YP | -0.082 | ZP | -22.833 | COMPONENT | by
At | At | (22.455,-0.082,-22.833), | BY | 1271.5431
**** | **** | FILE | INPUT | ****** | Point | XP | 22.765 | YP | -0.075 | ZP | -25.354 | COMPONENT | by
At | At | (22.765,-0.075,-25.354), | BY | 1273.8635
**** | **** | FILE | INPUT | ****** | Point | XP | 23.074 | YP | -0.069 | ZP | -27.875 | COMPONENT | by
At | At | (23.074,-0.069,-27.875), | BY | 1223.8467
**** | **** | FILE | INPUT | ****** | Point | XP | 23.384 | YP | -0.062 | ZP | -30.396 | COMPONENT | by
At | At | (23.384,-0.062,-30.396), | BY | 1104.3346
**** | **** | FILE | INPUT | ****** | Point | XP | 23.693 | YP | -0.055 | ZP | -32.917 | COMPONENT | by
At | At | (23.693,-0.055,-32.917), | BY | 916.725
**** | **** | FILE | INPUT | ****** | Point | XP | 24.003 | YP | -0.048 | ZP | -35.438 | COMPONENT | by
At | At | (24.003,-0.048,-35.438), | BY | 671.3798
**** | **** | FILE | INPUT | ****** | Point | XP | 24.312 | YP | -0.042 | ZP | -37.959 | COMPONENT | by
At | At | (24.312,-0.042,-37.959), | BY | 405.2885
**** | **** | FILE | INPUT | ****** | Point | XP | 24.622 | YP | -0.035 | ZP | -40.48 | COMPONENT | by
At | At | (24.622,-0.035,-40.48), | BY | 152.2632
**** | **** | FILE | INPUT | ****** | Point | XP | 24.931 | YP | -0.028 | ZP | -43.001 | COMPONENT | by
At | At | (24.931,-0.028,-43.001), | BY | -56.6004
**** | **** | FILE | INPUT | ****** | Point | XP | 25.241 | YP | -0.021 | ZP | -45.522 | COMPONENT | by
At | At | (25.241,-0.021,-45.522), | BY | -206.0852
**** | **** | FILE | INPUT | ****** | Point | XP | 25.55 | YP | -0.015 | ZP | -48.043 | COMPONENT | by
At | At | (25.55,-0.015,-48.043), | BY | -297.0727
**** | **** | FILE | INPUT | ****** | Point | XP | 25.86 | YP | -0.008 | ZP | -50.564 | COMPONENT | by
At | At | (25.86,-8.0E-03,-50.564), | BY | -341.306
**** | **** | FILE | INPUT | ****** | Point | XP | 26.169 | YP | -0.001 | ZP | -53.086 | COMPONENT | by
At | At | (26.169,-1.0E-03,-53.086), | BY | -351.2427
**** | **** | FILE | INPUT | ****** | Point | XP | 26.479 | YP | 0.006 | ZP | -55.607 | COMPONENT | by
At | At | (26.479,6.0E-03,-55.607), | BY | -339.1473
**** | **** | FILE | INPUT | ****** | Point | XP | 26.788 | YP | 0.012 | ZP | -58.128 | COMPONENT | by
At | At | (26.788,0.012,-58.128), | BY | -315.9241
**** | **** | FILE | INPUT | ****** | Point | XP | 15.071 | YP | -0.293 | ZP | 58.151 | COMPONENT | by
At | At | (15.071,-0.293,58.151), | BY | -565.5829
**** | **** | FILE | INPUT | ****** | Point | XP | 15.38 | YP | -0.286 | ZP | 55.63 | COMPONENT | by
At | At | (15.38,-0.286,55.63), | BY | -619.5806
**** | **** | FILE | INPUT | ****** | Point | XP | 15.69 | YP | -0.28 | ZP | 53.109 | COMPONENT | by
At | At | (15.69,-0.28,53.109), | BY | -652.9769
**** | **** | FILE | INPUT | ****** | Point | XP | 16 | YP | -0.273 | ZP | 50.587 | COMPONENT | by
At | At | (16.0,-0.273,50.587), | BY | -647.7273
**** | **** | FILE | INPUT | ****** | Point | XP | 16.309 | YP | -0.266 | ZP | 48.066 | COMPONENT | by
At | At | (16.309,-0.266,48.066), | BY | -580.6839
**** | **** | FILE | INPUT | ****** | Point | XP | 16.619 | YP | -0.259 | ZP | 45.545 | COMPONENT | by
At | At | (16.619,-0.259,45.545), | BY | -431.9611
**** | **** | FILE | INPUT | ****** | Point | XP | 16.928 | YP | -0.253 | ZP | 43.024 | COMPONENT | by
At | At | (16.928,-0.253,43.024), | BY | -195.755
**** | **** | FILE | INPUT | ****** | Point | XP | 17.238 | YP | -0.246 | ZP | 40.503 | COMPONENT | by
At | At | (17.238,-0.246,40.503), | BY | 109.7451
**** | **** | FILE | INPUT | ****** | Point | XP | 17.547 | YP | -0.239 | ZP | 37.982 | COMPONENT | by
At | At | (17.547,-0.239,37.982), | BY | 440.5989
**** | **** | FILE | INPUT | ****** | Point | XP | 17.857 | YP | -0.232 | ZP | 35.461 | COMPONENT | by
At | At | (17.857,-0.232,35.461), | BY | 738.912
**** | **** | FILE | INPUT | ****** | Point | XP | 18.166 | YP | -0.226 | ZP | 32.94 | COMPONENT | by
At | At | (18.166,-0.226,32.94), | BY | 965.7098
**** | **** | FILE | INPUT | ****** | Point | XP | 18.476 | YP | -0.219 | ZP | 30.419 | COMPONENT | by
At | At | (18.476,-0.219,30.419), | BY | 1100.627
**** | **** | FILE | INPUT | ****** | Point | XP | 18.785 | YP | -0.212 | ZP | 27.898 | COMPONENT | by
At | At | (18.785,-0.212,27.898), | BY | 1152.0465
**** | **** | FILE | INPUT | ****** | Point | XP | 19.095 | YP | -0.206 | ZP | 25.377 | COMPONENT | by
At | At | (19.095,-0.206,25.377), | BY | 1142.6997
**** | **** | FILE | INPUT | ****** | Point | XP | 19.404 | YP | -0.199 | ZP | 22.856 | COMPONENT | by
At | At | (19.404,-0.199,22.856), | BY | 1100.8499
**** | **** | FILE | INPUT | ****** | Point | XP | 19.714 | YP | -0.192 | ZP | 20.335 | COMPONENT | by
At | At | (19.714,-0.192,20.335), | BY | 1045.8069
**** | **** | FILE | INPUT | ****** | Point | XP | 20.023 | YP | -0.185 | ZP | 17.814 | COMPONENT | by
At | At | (20.023,-0.185,17.814), | BY | 989.8774
**** | **** | FILE | INPUT | ****** | Point | XP | 20.333 | YP | -0.179 | ZP | 15.293 | COMPONENT | by
At | At | (20.333,-0.179,15.293), | BY | 938.9936
**** | **** | FILE | INPUT | ****** | Point | XP | 20.643 | YP | -0.172 | ZP | 12.772 | COMPONENT | by
At | At | (20.643,-0.172,12.772), | BY | 896.1029
**** | **** | FILE | INPUT | ****** | Point | XP | 20.952 | YP | -0.165 | ZP | 10.25 | COMPONENT | by
At | At | (20.952,-0.165,10.25), | BY | 862.2434
**** | **** | FILE | INPUT | ****** | Point | XP | 21.262 | YP | -0.158 | ZP | 7.729 | COMPONENT | by
At | At | (21.262,-0.158,7.729), | BY | 835.7797
**** | **** | FILE | INPUT | ****** | Point | XP | 21.571 | YP | -0.152 | ZP | 5.208 | COMPONENT | by
At | At | (21.571,-0.152,5.208), | BY | 816.3428
**** | **** | FILE | INPUT | ****** | Point | XP | 21.881 | YP | -0.145 | ZP | 2.687 | COMPONENT | by
At | At | (21.881,-0.145,2.687), | BY | 803.0013
**** | **** | FILE | INPUT | ****** | Point | XP | 22.19 | YP | -0.138 | ZP | 0.166 | COMPONENT | by
At | At | (22.19,-0.138,0.166), | BY | 796.2441
**** | **** | FILE | INPUT | ****** | Point | XP | 22.5 | YP | -0.131 | ZP | -2.355 | COMPONENT | by
At | At | (22.5,-0.131,-2.355), | BY | 794.6005
**** | **** | FILE | INPUT | ****** | Point | XP | 22.809 | YP | -0.125 | ZP | -4.876 | COMPONENT | by
At | At | (22.809,-0.125,-4.876), | BY | 799.9312
**** | **** | FILE | INPUT | ****** | Point | XP | 23.119 | YP | -0.118 | ZP | -7.397 | COMPONENT | by
At | At | (23.119,-0.118,-7.397), | BY | 810.6139
**** | **** | FILE | INPUT | ****** | Point | XP | 23.428 | YP | -0.111 | ZP | -9.918 | COMPONENT | by
At | At | (23.428,-0.111,-9.918), | BY | 828.0657
**** | **** | FILE | INPUT | ****** | Point | XP | 23.738 | YP | -0.105 | ZP | -12.439 | COMPONENT | by
At | At | (23.738,-0.105,-12.439), | BY | 851.0386
**** | **** | FILE | INPUT | ****** | Point | XP | 24.047 | YP | -0.098 | ZP | -14.96 | COMPONENT | by
At | At | (24.047,-0.098,-14.96), | BY | 878.2605
**** | **** | FILE | INPUT | ****** | Point | XP | 24.357 | YP | -0.091 | ZP | -17.481 | COMPONENT | by
At | At | (24.357,-0.091,-17.481), | BY | 906.8384
**** | **** | FILE | INPUT | ****** | Point | XP | 24.667 | YP | -0.084 | ZP | -20.002 | COMPONENT | by
At | At | (24.667,-0.084,-20.002), | BY | 933.0151
**** | **** | FILE | INPUT | ****** | Point | XP | 24.976 | YP | -0.078 | ZP | -22.523 | COMPONENT | by
At | At | (24.976,-0.078,-22.523), | BY | 945.2913
**** | **** | FILE | INPUT | ****** | Point | XP | 25.286 | YP | -0.071 | ZP | -25.044 | COMPONENT | by
At | At | (25.286,-0.071,-25.044), | BY | 935.8026
**** | **** | FILE | INPUT | ****** | Point | XP | 25.595 | YP | -0.064 | ZP | -27.565 | COMPONENT | by
At | At | (25.595,-0.064,-27.565), | BY | 894.0379
**** | **** | FILE | INPUT | ****** | Point | XP | 25.905 | YP | -0.057 | ZP | -30.086 | COMPONENT | by
At | At | (25.905,-0.057,-30.086), | BY | 809.5264
**** | **** | FILE | INPUT | ****** | Point | XP | 26.214 | YP | -0.051 | ZP | -32.608 | COMPONENT | by
At | At | (26.214,-0.051,-32.608), | BY | 684.7879
**** | **** | FILE | INPUT | ****** | Point | XP | 26.524 | YP | -0.044 | ZP | -35.129 | COMPONENT | by
At | At | (26.524,-0.044,-35.129), | BY | 522.0454
**** | **** | FILE | INPUT | ****** | Point | XP | 26.833 | YP | -0.037 | ZP | -37.65 | COMPONENT | by
At | At | (26.833,-0.037,-37.65), | BY | 344.8211
**** | **** | FILE | INPUT | ****** | Point | XP | 27.143 | YP | -0.03 | ZP | -40.171 | COMPONENT | by
At | At | (27.143,-0.03,-40.171), | BY | 172.6988
**** | **** | FILE | INPUT | ****** | Point | XP | 27.452 | YP | -0.024 | ZP | -42.692 | COMPONENT | by
At | At | (27.452,-0.024,-42.692), | BY | 22.971
**** | **** | FILE | INPUT | ****** | Point | XP | 27.762 | YP | -0.017 | ZP | -45.213 | COMPONENT | by
At | At | (27.762,-0.017,-45.213), | BY | -95.9981
**** | **** | FILE | INPUT | ****** | Point | XP | 28.071 | YP | -0.01 | ZP | -47.734 | COMPONENT | by
At | At | (28.071,-0.01,-47.734), | BY | -176.351
**** | **** | FILE | INPUT | ****** | Point | XP | 28.381 | YP | -0.004 | ZP | -50.255 | COMPONENT | by
At | At | (28.381,-4.0E-03,-50.255), | BY | -224.9091
**** | **** | FILE | INPUT | ****** | Point | XP | 28.69 | YP | 0.003 | ZP | -52.776 | COMPONENT | by
At | At | (28.69,3.0E-03,-52.776), | BY | -246.3702
**** | **** | FILE | INPUT | ****** | Point | XP | 29 | YP | 0.01 | ZP | -55.297 | COMPONENT | by
At | At | (29.0,0.01,-55.297), | BY | -249.8666
**** | **** | FILE | INPUT | ****** | Point | XP | 29.31 | YP | 0.017 | ZP | -57.818 | COMPONENT | by
At | At | (29.31,0.017,-57.818), | BY | -240.7918
**** | **** | FILE | INPUT | ****** | Point | XP | 17.592 | YP | -0.289 | ZP | 58.46 | COMPONENT | by
At | At | (17.592,-0.289,58.46), | BY | -432.3374
**** | **** | FILE | INPUT | ****** | Point | XP | 17.902 | YP | -0.282 | ZP | 55.939 | COMPONENT | by
At | At | (17.902,-0.282,55.939), | BY | -457.0185
**** | **** | FILE | INPUT | ****** | Point | XP | 18.211 | YP | -0.275 | ZP | 53.418 | COMPONENT | by
At | At | (18.211,-0.275,53.418), | BY | -462.1578
**** | **** | FILE | INPUT | ****** | Point | XP | 18.521 | YP | -0.268 | ZP | 50.897 | COMPONENT | by
At | At | (18.521,-0.268,50.897), | BY | -434.134
**** | **** | FILE | INPUT | ****** | Point | XP | 18.83 | YP | -0.262 | ZP | 48.376 | COMPONENT | by
At | At | (18.83,-0.262,48.376), | BY | -363.3671
**** | **** | FILE | INPUT | ****** | Point | XP | 19.14 | YP | -0.255 | ZP | 45.855 | COMPONENT | by
At | At | (19.14,-0.255,45.855), | BY | -240.5555
**** | **** | FILE | INPUT | ****** | Point | XP | 19.449 | YP | -0.248 | ZP | 43.334 | COMPONENT | by
At | At | (19.449,-0.248,43.334), | BY | -68.5553
**** | **** | FILE | INPUT | ****** | Point | XP | 19.759 | YP | -0.242 | ZP | 40.813 | COMPONENT | by
At | At | (19.759,-0.242,40.813), | BY | 139.0466
**** | **** | FILE | INPUT | ****** | Point | XP | 20.068 | YP | -0.235 | ZP | 38.292 | COMPONENT | by
At | At | (20.068,-0.235,38.292), | BY | 354.0922
**** | **** | FILE | INPUT | ****** | Point | XP | 20.378 | YP | -0.228 | ZP | 35.771 | COMPONENT | by
At | At | (20.378,-0.228,35.771), | BY | 547.4528
**** | **** | FILE | INPUT | ****** | Point | XP | 20.687 | YP | -0.221 | ZP | 33.25 | COMPONENT | by
At | At | (20.687,-0.221,33.25), | BY | 697.3538
**** | **** | FILE | INPUT | ****** | Point | XP | 20.997 | YP | -0.215 | ZP | 30.729 | COMPONENT | by
At | At | (20.997,-0.215,30.729), | BY | 792.1232
**** | **** | FILE | INPUT | ****** | Point | XP | 21.306 | YP | -0.208 | ZP | 28.207 | COMPONENT | by
At | At | (21.306,-0.208,28.207), | BY | 836.3018
**** | **** | FILE | INPUT | ****** | Point | XP | 21.616 | YP | -0.201 | ZP | 25.686 | COMPONENT | by
At | At | (21.616,-0.201,25.686), | BY | 841.1802
**** | **** | FILE | INPUT | ****** | Point | XP | 21.925 | YP | -0.194 | ZP | 23.165 | COMPONENT | by
At | At | (21.925,-0.194,23.165), | BY | 821.6734
**** | **** | FILE | INPUT | ****** | Point | XP | 22.235 | YP | -0.188 | ZP | 20.644 | COMPONENT | by
At | At | (22.235,-0.188,20.644), | BY | 789.2493
**** | **** | FILE | INPUT | ****** | Point | XP | 22.545 | YP | -0.181 | ZP | 18.123 | COMPONENT | by
At | At | (22.545,-0.181,18.123), | BY | 753.653
**** | **** | FILE | INPUT | ****** | Point | XP | 22.854 | YP | -0.174 | ZP | 15.602 | COMPONENT | by
At | At | (22.854,-0.174,15.602), | BY | 719.216
**** | **** | FILE | INPUT | ****** | Point | XP | 23.164 | YP | -0.167 | ZP | 13.081 | COMPONENT | by
At | At | (23.164,-0.167,13.081), | BY | 689.2785
**** | **** | FILE | INPUT | ****** | Point | XP | 23.473 | YP | -0.161 | ZP | 10.56 | COMPONENT | by
At | At | (23.473,-0.161,10.56), | BY | 664.1576
**** | **** | FILE | INPUT | ****** | Point | XP | 23.783 | YP | -0.154 | ZP | 8.039 | COMPONENT | by
At | At | (23.783,-0.154,8.039), | BY | 644.182
**** | **** | FILE | INPUT | ****** | Point | XP | 24.092 | YP | -0.147 | ZP | 5.518 | COMPONENT | by
At | At | (24.092,-0.147,5.518), | BY | 629.6712
**** | **** | FILE | INPUT | ****** | Point | XP | 24.402 | YP | -0.141 | ZP | 2.997 | COMPONENT | by
At | At | (24.402,-0.141,2.997), | BY | 619.2902
**** | **** | FILE | INPUT | ****** | Point | XP | 24.711 | YP | -0.134 | ZP | 0.476 | COMPONENT | by
At | At | (24.711,-0.134,0.476), | BY | 613.7334
**** | **** | FILE | INPUT | ****** | Point | XP | 25.021 | YP | -0.127 | ZP | -2.045 | COMPONENT | by
At | At | (25.021,-0.127,-2.045), | BY | 612.8188
**** | **** | FILE | INPUT | ****** | Point | XP | 25.33 | YP | -0.12 | ZP | -4.566 | COMPONENT | by
At | At | (25.33,-0.12,-4.566), | BY | 616.3311
**** | **** | FILE | INPUT | ****** | Point | XP | 25.64 | YP | -0.114 | ZP | -7.087 | COMPONENT | by
At | At | (25.64,-0.114,-7.087), | BY | 624.1108
**** | **** | FILE | INPUT | ****** | Point | XP | 25.949 | YP | -0.107 | ZP | -9.608 | COMPONENT | by
At | At | (25.949,-0.107,-9.608), | BY | 635.8574
**** | **** | FILE | INPUT | ****** | Point | XP | 26.259 | YP | -0.1 | ZP | -12.129 | COMPONENT | by
At | At | (26.259,-0.1,-12.129), | BY | 650.5243
**** | **** | FILE | INPUT | ****** | Point | XP | 26.569 | YP | -0.093 | ZP | -14.651 | COMPONENT | by
At | At | (26.569,-0.093,-14.651), | BY | 667.1159
**** | **** | FILE | INPUT | ****** | Point | XP | 26.878 | YP | -0.087 | ZP | -17.172 | COMPONENT | by
At | At | (26.878,-0.087,-17.172), | BY | 684.7561
**** | **** | FILE | INPUT | ****** | Point | XP | 27.188 | YP | -0.08 | ZP | -19.693 | COMPONENT | by
At | At | (27.188,-0.08,-19.693), | BY | 697.0584
**** | **** | FILE | INPUT | ****** | Point | XP | 27.497 | YP | -0.073 | ZP | -22.214 | COMPONENT | by
At | At | (27.497,-0.073,-22.214), | BY | 699.3922
**** | **** | FILE | INPUT | ****** | Point | XP | 27.807 | YP | -0.067 | ZP | -24.735 | COMPONENT | by
At | At | (27.807,-0.067,-24.735), | BY | 687.007
**** | **** | FILE | INPUT | ****** | Point | XP | 28.116 | YP | -0.06 | ZP | -27.256 | COMPONENT | by
At | At | (28.116,-0.06,-27.256), | BY | 652.9486
**** | **** | FILE | INPUT | ****** | Point | XP | 28.426 | YP | -0.053 | ZP | -29.777 | COMPONENT | by
At | At | (28.426,-0.053,-29.777), | BY | 593.5611
**** | **** | FILE | INPUT | ****** | Point | XP | 28.735 | YP | -0.046 | ZP | -32.298 | COMPONENT | by
At | At | (28.735,-0.046,-32.298), | BY | 506.9846
**** | **** | FILE | INPUT | ****** | Point | XP | 29.045 | YP | -0.04 | ZP | -34.819 | COMPONENT | by
At | At | (29.045,-0.04,-34.819), | BY | 398.7022
**** | **** | FILE | INPUT | ****** | Point | XP | 29.354 | YP | -0.033 | ZP | -37.34 | COMPONENT | by
At | At | (29.354,-0.033,-37.34), | BY | 278.4769
**** | **** | FILE | INPUT | ****** | Point | XP | 29.664 | YP | -0.026 | ZP | -39.861 | COMPONENT | by
At | At | (29.664,-0.026,-39.861), | BY | 159.1839
**** | **** | FILE | INPUT | ****** | Point | XP | 29.973 | YP | -0.019 | ZP | -42.382 | COMPONENT | by
At | At | (29.973,-0.019,-42.382), | BY | 51.5098
**** | **** | FILE | INPUT | ****** | Point | XP | 30.283 | YP | -0.013 | ZP | -44.903 | COMPONENT | by
At | At | (30.283,-0.013,-44.903), | BY | -36.6587
**** | **** | FILE | INPUT | ****** | Point | XP | 30.592 | YP | -0.006 | ZP | -47.424 | COMPONENT | by
At | At | (30.592,-6.0E-03,-47.424), | BY | -102.7208
**** | **** | FILE | INPUT | ****** | Point | XP | 30.902 | YP | 0.001 | ZP | -49.945 | COMPONENT | by
At | At | (30.902,1.0E-03,-49.945), | BY | -146.7869
**** | **** | FILE | INPUT | ****** | Point | XP | 31.212 | YP | 0.008 | ZP | -52.466 | COMPONENT | by
At | At | (31.212,8.0E-03,-52.466), | BY | -171.8692
**** | **** | FILE | INPUT | ****** | Point | XP | 31.521 | YP | 0.014 | ZP | -54.988 | COMPONENT | by
At | At | (31.521,0.014,-54.988), | BY | -182.5142
**** | **** | FILE | INPUT | ****** | Point | XP | 31.831 | YP | 0.021 | ZP | -57.509 | COMPONENT | by
At | At | (31.831,0.021,-57.509), | BY | -182.5945
**** | **** | FILE | INPUT | ****** | Point | XP | 20.113 | YP | -0.284 | ZP | 58.77 | COMPONENT | by
At | At | (20.113,-0.284,58.77), | BY | -328.1214
**** | **** | FILE | INPUT | ****** | Point | XP | 20.423 | YP | -0.278 | ZP | 56.249 | COMPONENT | by
At | At | (20.423,-0.278,56.249), | BY | -336.5347
**** | **** | FILE | INPUT | ****** | Point | XP | 20.732 | YP | -0.271 | ZP | 53.728 | COMPONENT | by
At | At | (20.732,-0.271,53.728), | BY | -328.0746
**** | **** | FILE | INPUT | ****** | Point | XP | 21.042 | YP | -0.264 | ZP | 51.207 | COMPONENT | by
At | At | (21.042,-0.264,51.207), | BY | -296.0864
**** | **** | FILE | INPUT | ****** | Point | XP | 21.351 | YP | -0.257 | ZP | 48.685 | COMPONENT | by
At | At | (21.351,-0.257,48.685), | BY | -233.2238
**** | **** | FILE | INPUT | ****** | Point | XP | 21.661 | YP | -0.251 | ZP | 46.164 | COMPONENT | by
At | At | (21.661,-0.251,46.164), | BY | -139.0589
**** | **** | FILE | INPUT | ****** | Point | XP | 21.97 | YP | -0.244 | ZP | 43.643 | COMPONENT | by
At | At | (21.97,-0.244,43.643), | BY | -15.6712
**** | **** | FILE | INPUT | ****** | Point | XP | 22.28 | YP | -0.237 | ZP | 41.122 | COMPONENT | by
At | At | (22.28,-0.237,41.122), | BY | 124.4588
**** | **** | FILE | INPUT | ****** | Point | XP | 22.589 | YP | -0.23 | ZP | 38.601 | COMPONENT | by
At | At | (22.589,-0.23,38.601), | BY | 267.3085
**** | **** | FILE | INPUT | ****** | Point | XP | 22.899 | YP | -0.224 | ZP | 36.08 | COMPONENT | by
At | At | (22.899,-0.224,36.08), | BY | 395.7765
**** | **** | FILE | INPUT | ****** | Point | XP | 23.208 | YP | -0.217 | ZP | 33.559 | COMPONENT | by
At | At | (23.208,-0.217,33.559), | BY | 497.1348
**** | **** | FILE | INPUT | ****** | Point | XP | 23.518 | YP | -0.21 | ZP | 31.038 | COMPONENT | by
At | At | (23.518,-0.21,31.038), | BY | 565.553
**** | **** | FILE | INPUT | ****** | Point | XP | 23.827 | YP | -0.204 | ZP | 28.517 | COMPONENT | by
At | At | (23.827,-0.204,28.517), | BY | 603.2135
**** | **** | FILE | INPUT | ****** | Point | XP | 24.137 | YP | -0.197 | ZP | 25.996 | COMPONENT | by
At | At | (24.137,-0.197,25.996), | BY | 614.6876
**** | **** | FILE | INPUT | ****** | Point | XP | 24.447 | YP | -0.19 | ZP | 23.475 | COMPONENT | by
At | At | (24.447,-0.19,23.475), | BY | 608.2125
**** | **** | FILE | INPUT | ****** | Point | XP | 24.756 | YP | -0.183 | ZP | 20.954 | COMPONENT | by
At | At | (24.756,-0.183,20.954), | BY | 591.1481
**** | **** | FILE | INPUT | ****** | Point | XP | 25.066 | YP | -0.177 | ZP | 18.433 | COMPONENT | by
At | At | (25.066,-0.177,18.433), | BY | 570.6737
**** | **** | FILE | INPUT | ****** | Point | XP | 25.375 | YP | -0.17 | ZP | 15.912 | COMPONENT | by
At | At | (25.375,-0.17,15.912), | BY | 547.6255
**** | **** | FILE | INPUT | ****** | Point | XP | 25.685 | YP | -0.163 | ZP | 13.391 | COMPONENT | by
At | At | (25.685,-0.163,13.391), | BY | 528.035
**** | **** | FILE | INPUT | ****** | Point | XP | 25.994 | YP | -0.156 | ZP | 10.87 | COMPONENT | by
At | At | (25.994,-0.156,10.87), | BY | 510.153
**** | **** | FILE | INPUT | ****** | Point | XP | 26.304 | YP | -0.15 | ZP | 8.349 | COMPONENT | by
At | At | (26.304,-0.15,8.349), | BY | 495.817
**** | **** | FILE | INPUT | ****** | Point | XP | 26.613 | YP | -0.143 | ZP | 5.827 | COMPONENT | by
At | At | (26.613,-0.143,5.827), | BY | 485.4234
**** | **** | FILE | INPUT | ****** | Point | XP | 26.923 | YP | -0.136 | ZP | 3.306 | COMPONENT | by
At | At | (26.923,-0.136,3.306), | BY | 478.0581
**** | **** | FILE | INPUT | ****** | Point | XP | 27.232 | YP | -0.129 | ZP | 0.785 | COMPONENT | by
At | At | (27.232,-0.129,0.785), | BY | 473.7563
**** | **** | FILE | INPUT | ****** | Point | XP | 27.542 | YP | -0.123 | ZP | -1.736 | COMPONENT | by
At | At | (27.542,-0.123,-1.736), | BY | 472.666
**** | **** | FILE | INPUT | ****** | Point | XP | 27.851 | YP | -0.116 | ZP | -4.257 | COMPONENT | by
At | At | (27.851,-0.116,-4.257), | BY | 474.9345
**** | **** | FILE | INPUT | ****** | Point | XP | 28.161 | YP | -0.109 | ZP | -6.778 | COMPONENT | by
At | At | (28.161,-0.109,-6.778), | BY | 480.183
**** | **** | FILE | INPUT | ****** | Point | XP | 28.47 | YP | -0.103 | ZP | -9.299 | COMPONENT | by
At | At | (28.47,-0.103,-9.299), | BY | 488.0455
**** | **** | FILE | INPUT | ****** | Point | XP | 28.78 | YP | -0.096 | ZP | -11.82 | COMPONENT | by
At | At | (28.78,-0.096,-11.82), | BY | 497.6866
**** | **** | FILE | INPUT | ****** | Point | XP | 29.09 | YP | -0.089 | ZP | -14.341 | COMPONENT | by
At | At | (29.09,-0.089,-14.341), | BY | 508.0377
**** | **** | FILE | INPUT | ****** | Point | XP | 29.399 | YP | -0.082 | ZP | -16.862 | COMPONENT | by
At | At | (29.399,-0.082,-16.862), | BY | 517.1266
**** | **** | FILE | INPUT | ****** | Point | XP | 29.709 | YP | -0.076 | ZP | -19.383 | COMPONENT | by
At | At | (29.709,-0.076,-19.383), | BY | 521.9333
**** | **** | FILE | INPUT | ****** | Point | XP | 30.018 | YP | -0.069 | ZP | -21.904 | COMPONENT | by
At | At | (30.018,-0.069,-21.904), | BY | 520.3857
**** | **** | FILE | INPUT | ****** | Point | XP | 30.328 | YP | -0.062 | ZP | -24.425 | COMPONENT | by
At | At | (30.328,-0.062,-24.425), | BY | 507.0339
**** | **** | FILE | INPUT | ****** | Point | XP | 30.637 | YP | -0.055 | ZP | -26.946 | COMPONENT | by
At | At | (30.637,-0.055,-26.946), | BY | 479.3233
**** | **** | FILE | INPUT | ****** | Point | XP | 30.947 | YP | -0.049 | ZP | -29.467 | COMPONENT | by
At | At | (30.947,-0.049,-29.467), | BY | 434.7394
**** | **** | FILE | INPUT | ****** | Point | XP | 31.256 | YP | -0.042 | ZP | -31.988 | COMPONENT | by
At | At | (31.256,-0.042,-31.988), | BY | 374.8189
**** | **** | FILE | INPUT | ****** | Point | XP | 31.566 | YP | -0.035 | ZP | -34.509 | COMPONENT | by
At | At | (31.566,-0.035,-34.509), | BY | 300.0772
**** | **** | FILE | INPUT | ****** | Point | XP | 31.875 | YP | -0.028 | ZP | -37.031 | COMPONENT | by
At | At | (31.875,-0.028,-37.031), | BY | 218.6971
**** | **** | FILE | INPUT | ****** | Point | XP | 32.185 | YP | -0.022 | ZP | -39.552 | COMPONENT | by
At | At | (32.185,-0.022,-39.552), | BY | 135.0345
**** | **** | FILE | INPUT | ****** | Point | XP | 32.494 | YP | -0.015 | ZP | -42.073 | COMPONENT | by
At | At | (32.494,-0.015,-42.073), | BY | 58.6041
**** | **** | FILE | INPUT | ****** | Point | XP | 32.804 | YP | -0.008 | ZP | -44.594 | COMPONENT | by
At | At | (32.804,-8.0E-03,-44.594), | BY | -7.3752
**** | **** | FILE | INPUT | ****** | Point | XP | 33.114 | YP | -0.002 | ZP | -47.115 | COMPONENT | by
At | At | (33.114,-2.0E-03,-47.115), | BY | -58.9518
**** | **** | FILE | INPUT | ****** | Point | XP | 33.423 | YP | 0.005 | ZP | -49.636 | COMPONENT | by
At | At | (33.423,5.0E-03,-49.636), | BY | -96.3372
**** | **** | FILE | INPUT | ****** | Point | XP | 33.733 | YP | 0.012 | ZP | -52.157 | COMPONENT | by
At | At | (33.733,0.012,-52.157), | BY | -120.3446
**** | **** | FILE | INPUT | ****** | Point | XP | 34.042 | YP | 0.019 | ZP | -54.678 | COMPONENT | by
At | At | (34.042,0.019,-54.678), | BY | -133.5545
**** | **** | FILE | INPUT | ****** | Point | XP | 34.352 | YP | 0.025 | ZP | -57.199 | COMPONENT | by
At | At | (34.352,0.025,-57.199), | BY | -138.1624
**** | **** | FILE | INPUT | ****** | Point | XP | 22.634 | YP | -0.28 | ZP | 59.079 | COMPONENT | by
At | At | (22.634,-0.28,59.079), | BY | -249.1366
**** | **** | FILE | INPUT | ****** | Point | XP | 22.944 | YP | -0.273 | ZP | 56.558 | COMPONENT | by
At | At | (22.944,-0.273,56.558), | BY | -249.0748
**** | **** | FILE | INPUT | ****** | Point | XP | 23.253 | YP | -0.266 | ZP | 54.037 | COMPONENT | by
At | At | (23.253,-0.266,54.037), | BY | -235.4968
**** | **** | FILE | INPUT | ****** | Point | XP | 23.563 | YP | -0.26 | ZP | 51.516 | COMPONENT | by
At | At | (23.563,-0.26,51.516), | BY | -204.3181
**** | **** | FILE | INPUT | ****** | Point | XP | 23.872 | YP | -0.253 | ZP | 48.995 | COMPONENT | by
At | At | (23.872,-0.253,48.995), | BY | -154.1201
**** | **** | FILE | INPUT | ****** | Point | XP | 24.182 | YP | -0.246 | ZP | 46.474 | COMPONENT | by
At | At | (24.182,-0.246,46.474), | BY | -83.1178
**** | **** | FILE | INPUT | ****** | Point | XP | 24.491 | YP | -0.24 | ZP | 43.953 | COMPONENT | by
At | At | (24.491,-0.24,43.953), | BY | 3.6261
**** | **** | FILE | INPUT | ****** | Point | XP | 24.801 | YP | -0.233 | ZP | 41.432 | COMPONENT | by
At | At | (24.801,-0.233,41.432), | BY | 100.0154
**** | **** | FILE | INPUT | ****** | Point | XP | 25.11 | YP | -0.226 | ZP | 38.911 | COMPONENT | by
At | At | (25.11,-0.226,38.911), | BY | 195.8499
**** | **** | FILE | INPUT | ****** | Point | XP | 25.42 | YP | -0.219 | ZP | 36.39 | COMPONENT | by
At | At | (25.42,-0.219,36.39), | BY | 283.8894
**** | **** | FILE | INPUT | ****** | Point | XP | 25.729 | YP | -0.213 | ZP | 33.869 | COMPONENT | by
At | At | (25.729,-0.213,33.869), | BY | 354.59
**** | **** | FILE | INPUT | ****** | Point | XP | 26.039 | YP | -0.206 | ZP | 31.348 | COMPONENT | by
At | At | (26.039,-0.206,31.348), | BY | 405.5788
**** | **** | FILE | INPUT | ****** | Point | XP | 26.349 | YP | -0.199 | ZP | 28.827 | COMPONENT | by
At | At | (26.349,-0.199,28.827), | BY | 435.8272
**** | **** | FILE | INPUT | ****** | Point | XP | 26.658 | YP | -0.192 | ZP | 26.306 | COMPONENT | by
At | At | (26.658,-0.192,26.306), | BY | 449.8807
**** | **** | FILE | INPUT | ****** | Point | XP | 26.968 | YP | -0.186 | ZP | 23.784 | COMPONENT | by
At | At | (26.968,-0.186,23.784), | BY | 450.458
**** | **** | FILE | INPUT | ****** | Point | XP | 27.277 | YP | -0.179 | ZP | 21.263 | COMPONENT | by
At | At | (27.277,-0.179,21.263), | BY | 442.7023
**** | **** | FILE | INPUT | ****** | Point | XP | 27.587 | YP | -0.172 | ZP | 18.742 | COMPONENT | by
At | At | (27.587,-0.172,18.742), | BY | 430.9806
**** | **** | FILE | INPUT | ****** | Point | XP | 27.896 | YP | -0.165 | ZP | 16.221 | COMPONENT | by
At | At | (27.896,-0.165,16.221), | BY | 418.0456
**** | **** | FILE | INPUT | ****** | Point | XP | 28.206 | YP | -0.159 | ZP | 13.7 | COMPONENT | by
At | At | (28.206,-0.159,13.7), | BY | 405.2869
**** | **** | FILE | INPUT | ****** | Point | XP | 28.515 | YP | -0.152 | ZP | 11.179 | COMPONENT | by
At | At | (28.515,-0.152,11.179), | BY | 393.6051
**** | **** | FILE | INPUT | ****** | Point | XP | 28.825 | YP | -0.145 | ZP | 8.658 | COMPONENT | by
At | At | (28.825,-0.145,8.658), | BY | 383.6602
**** | **** | FILE | INPUT | ****** | Point | XP | 29.134 | YP | -0.139 | ZP | 6.137 | COMPONENT | by
At | At | (29.134,-0.139,6.137), | BY | 376.2202
**** | **** | FILE | INPUT | ****** | Point | XP | 29.444 | YP | -0.132 | ZP | 3.616 | COMPONENT | by
At | At | (29.444,-0.132,3.616), | BY | 370.7948
**** | **** | FILE | INPUT | ****** | Point | XP | 29.753 | YP | -0.125 | ZP | 1.095 | COMPONENT | by
At | At | (29.753,-0.125,1.095), | BY | 368.0275
**** | **** | FILE | INPUT | ****** | Point | XP | 30.063 | YP | -0.118 | ZP | -1.426 | COMPONENT | by
At | At | (30.063,-0.118,-1.426), | BY | 367.2356
**** | **** | FILE | INPUT | ****** | Point | XP | 30.372 | YP | -0.112 | ZP | -3.947 | COMPONENT | by
At | At | (30.372,-0.112,-3.947), | BY | 368.432
**** | **** | FILE | INPUT | ****** | Point | XP | 30.682 | YP | -0.105 | ZP | -6.468 | COMPONENT | by
At | At | (30.682,-0.105,-6.468), | BY | 372.4218
**** | **** | FILE | INPUT | ****** | Point | XP | 30.992 | YP | -0.098 | ZP | -8.989 | COMPONENT | by
At | At | (30.992,-0.098,-8.989), | BY | 376.9878
**** | **** | FILE | INPUT | ****** | Point | XP | 31.301 | YP | -0.091 | ZP | -11.51 | COMPONENT | by
At | At | (31.301,-0.091,-11.51), | BY | 382.7889
**** | **** | FILE | INPUT | ****** | Point | XP | 31.611 | YP | -0.085 | ZP | -14.031 | COMPONENT | by
At | At | (31.611,-0.085,-14.031), | BY | 388.5355
**** | **** | FILE | INPUT | ****** | Point | XP | 31.92 | YP | -0.078 | ZP | -16.553 | COMPONENT | by
At | At | (31.92,-0.078,-16.553), | BY | 392.523
**** | **** | FILE | INPUT | ****** | Point | XP | 32.23 | YP | -0.071 | ZP | -19.074 | COMPONENT | by
At | At | (32.23,-0.071,-19.074), | BY | 393.306
**** | **** | FILE | INPUT | ****** | Point | XP | 32.539 | YP | -0.064 | ZP | -21.595 | COMPONENT | by
At | At | (32.539,-0.064,-21.595), | BY | 389.3931
**** | **** | FILE | INPUT | ****** | Point | XP | 32.849 | YP | -0.058 | ZP | -24.116 | COMPONENT | by
At | At | (32.849,-0.058,-24.116), | BY | 377.2482
**** | **** | FILE | INPUT | ****** | Point | XP | 33.158 | YP | -0.051 | ZP | -26.637 | COMPONENT | by
At | At | (33.158,-0.051,-26.637), | BY | 354.9051
**** | **** | FILE | INPUT | ****** | Point | XP | 33.468 | YP | -0.044 | ZP | -29.158 | COMPONENT | by
At | At | (33.468,-0.044,-29.158), | BY | 321.9869
**** | **** | FILE | INPUT | ****** | Point | XP | 33.777 | YP | -0.038 | ZP | -31.679 | COMPONENT | by
At | At | (33.777,-0.038,-31.679), | BY | 278.5232
**** | **** | FILE | INPUT | ****** | Point | XP | 34.087 | YP | -0.031 | ZP | -34.2 | COMPONENT | by
At | At | (34.087,-0.031,-34.2), | BY | 226.2278
**** | **** | FILE | INPUT | ****** | Point | XP | 34.396 | YP | -0.024 | ZP | -36.721 | COMPONENT | by
At | At | (34.396,-0.024,-36.721), | BY | 169.1201
**** | **** | FILE | INPUT | ****** | Point | XP | 34.706 | YP | -0.017 | ZP | -39.242 | COMPONENT | by
At | At | (34.706,-0.017,-39.242), | BY | 110.7067
**** | **** | FILE | INPUT | ****** | Point | XP | 35.016 | YP | -0.011 | ZP | -41.763 | COMPONENT | by
At | At | (35.016,-0.011,-41.763), | BY | 55.4613
**** | **** | FILE | INPUT | ****** | Point | XP | 35.325 | YP | -0.004 | ZP | -44.284 | COMPONENT | by
At | At | (35.325,-4.0E-03,-44.284), | BY | 6.8614
**** | **** | FILE | INPUT | ****** | Point | XP | 35.635 | YP | 0.003 | ZP | -46.805 | COMPONENT | by
At | At | (35.635,3.0E-03,-46.805), | BY | -32.9583
**** | **** | FILE | INPUT | ****** | Point | XP | 35.944 | YP | 0.01 | ZP | -49.326 | COMPONENT | by
At | At | (35.944,0.01,-49.326), | BY | -63.4296
**** | **** | FILE | INPUT | ****** | Point | XP | 36.254 | YP | 0.016 | ZP | -51.847 | COMPONENT | by
At | At | (36.254,0.016,-51.847), | BY | -84.5772
**** | **** | FILE | INPUT | ****** | Point | XP | 36.563 | YP | 0.023 | ZP | -54.368 | COMPONENT | by
At | At | (36.563,0.023,-54.368), | BY | -97.8707
**** | **** | FILE | INPUT | ****** | Point | XP | 36.873 | YP | 0.03 | ZP | -56.889 | COMPONENT | by
At | At | (36.873,0.03,-56.889), | BY | -104.5647
End | End | of | command | file.
*** | *** | CONTROL | COMMAND | ** | $ | END | COMI

## Row 1 Diff
|  |  | Gauss | Gauss | Gauss |  | Differences
|  |  | Tosca | Measured | Difference | Error % | Min | -4570.6693
1 | 0 | 3 | 948.1904 | 890.99 | -57.2004 | -6.4199 | Max | 432.4297 | 15.29%
2 | 1 | 5 | 1123.8565 | 1056.92 | -66.9365 | -6.3332 | Range | 5003.0989
3 | 2 | 7 | 1302.7668 | 1212.39 | -90.3768 | -7.4544
4 | 3 | 9 | 1470.7336 | 1338.26 | -132.4736 | -9.8989
5 | 4 | 11 | 1578.0256 | 1400.78 | -177.2456 | -12.6534
6 | 5 | 13 | 1559.7755 | 1315.75 | -244.0255 | -18.5465
7 | 6 | 15 | 1324.9649 | 988.15 | -336.8149 | -34.0854
8 | 7 | 17 | 784.0104 | 366.37 | -417.6404 | -113.9942
9 | 8 | 19 | -20.6882 | -465.88 | -445.1918 | 95.5593
10 | 9 | 21 | -875.3644 | -1272.62 | -397.2556 | 31.2156
11 | 10 | 23 | -1565.6507 | -1836.33 | -270.6793 | 14.7402
12 | 11 | 25 | -1950.2652 | -2084.39 | -134.1248 | 6.4347
13 | 12 | 27 | -2037.1832 | -2091.35 | -54.1668 | 2.59
14 | 13 | 29 | -1950.8522 | -1969.12 | -18.2678 | 0.92772
15 | 14 | 31 | -1808.0868 | -1804.41 | 3.6768 | -0.20377
16 | 15 | 33 | -1675.5475 | -1652.09 | 23.4575 | -1.4199
17 | 16 | 35 | -1564.3306 | -1524.65 | 39.6806 | -2.6026
18 | 17 | 37 | -1473.7958 | -1429.74 | 44.0558 | -3.0814
19 | 18 | 39 | -1405.5605 | -1362.58 | 42.9805 | -3.1543
20 | 19
21 | 20
22 | 21
23 | 22
24 | 23 | 41 | -1288.4416 | -1239.32 | 49.1216 | -3.9636
25 | 24 | 43 | -1295.9901 | -1239.42 | 56.5701 | -4.5642
26 | 25 | 45 | -1314.49 | -1247.24 | 67.25 | -5.3919
27 | 26 | 47 | -1342.9659 | -1266.6 | 76.3659 | -6.0292
28 | 27 | 49 | -1384.658 | -1302.54 | 82.118 | -6.3045
29 | 28 | 51 | -1441.4207 | -1352.8 | 88.6207 | -6.5509
30 | 29 | 53 | -1512.4431 | -1411.33 | 101.1131 | -7.1644
31 | 30 | 55 | -1595.8103 | -1483.35 | 112.4603 | -7.5815
32 | 31 | 57 | -1683.7126 | -1574.46 | 109.2526 | -6.9391
33 | 32 | 59 | -1758.8066 | -1675.38 | 83.4266 | -4.9796
34 | 33 | 61 | -1790.2716 | -1761.64 | 28.6316 | -1.6253
35 | 34 | 63 | -1733.4511 | -1794.63 | -61.1789 | 3.409
36 | 35 | 65 | -1551.7263 | -1731.67 | -179.9437 | 10.3913
37 | 36 | 67 | -1244.6893 | -1543.36 | -298.6707 | 19.352
38 | 37 | 69 | -844.3113 | -1232.22 | -387.9087 | 31.4805
39 | 38 | 71 | -410.2992 | -836.92 | -426.6208 | 50.9751
40 | 39 | 73 | -30.1197 | -431.16 | -401.0403 | 93.0143
41 | 40 | 75 | 252.6465 | -76 | -328.6465 | 432.4297
42 | 41 | 77 | 430.7217 | 185.99 | -244.7317 | -131.5832
43 | 42 | 79 | 514.1119 | 346.35 | -167.7619 | -48.4371
44 | 43 | 81 | 532.8415 | 423.98 | -108.8615 | -25.6761
45 | 44 | 83 | 511.9996 | 444.23 | -67.7696 | -15.2555
46 | 45 | 85 | 469.5802 | 429.65 | -39.9302 | -9.2937
47 | 46 | 87 | 419.5665 | 395.58 | -23.9865 | -6.0636
|  | Sum | -25327.1407 | -29897.81 | -4570.6693 | -4570.6693
integral field is Su (By) x Length/ (n-1) for Z=3 to Z=6
Z=1 and Z=2 have gaps in the measurments

## Row 2 Diff
|  |  | Gauss | Gauss | Gauss |  | Differences
|  |  | Tosca | Measured | Difference | Error % | Min | -2658.7096
1 | 43 | 89 | 749.2271 | 701.02 | -48.2071 | -6.8767 | Max | 183.9622 | 9.955%
2 | 44 | 91 | 855.0408 | 803.03 | -52.0108 | -6.4768 | Range | 2842.6718
3 | 45 | 93 | 947.5867 | 879.14 | -68.4467 | -7.7856
4 | 46 | 95 | 1003.3099 | 910.39 | -92.9199 | -10.2066
5 | 47 | 97 | 985.9638 | 858.41 | -127.5538 | -14.8593
6 | 48 | 99 | 848.458 | 685.77 | -162.688 | -23.7234
7 | 49 | 101 | 550.8839 | 355.58 | -195.3039 | -54.9254
8 | 50 | 103 | 96.8756 | -115.38 | -212.2556 | 183.9622
9 | 51 | 105 | -449.3637 | -647.19 | -197.8263 | 30.567
10 | 52 | 107 | -964.9136 | -1126.89 | -161.9764 | 14.3738
11 | 53 | 109 | -1349.4329 | -1464.34 | -114.9071 | 7.847
12 | 54 | 111 | -1568.5424 | -1631.79 | -63.2476 | 3.876
13 | 55 | 113 | -1631.9033 | -1661.78 | -29.8767 | 1.7979
14 | 56 | 115 | -1594.1968 | -1602.15 | -7.9532 | 0.49641
15 | 57 | 117 | -1510.5413 | -1504.18 | 6.3613 | -0.42291
16 | 58 | 119 | -1417.0362 | -1398.34 | 18.6962 | -1.337
17 | 59 | 121 | -1329.9496 | -1302.76 | 27.1896 | -2.0871
18 | 60 | 123 | -1256.7539 | -1226.06 | 30.6939 | -2.5035
19 | 61 | 125 | -1197.2556 | -1164.33 | 32.9256 | -2.8279
20
21
22
23
24 | 66 | 127 | -1069.5524 | -1033.02 | 36.5324 | -3.5365
25 | 67 | 129 | -1069.627 | -1028.22 | 41.407 | -4.0271
26 | 68 | 131 | -1078.8093 | -1031.75 | 47.0593 | -4.5611
27 | 69 | 133 | -1096.268 | -1045.22 | 51.048 | -4.8839
28 | 70 | 135 | -1123.5076 | -1070.48 | 53.0276 | -4.9536
29 | 71 | 137 | -1159.914 | -1097.73 | 62.184 | -5.6648
30 | 72 | 139 | -1205.3168 | -1135 | 70.3168 | -6.1953
31 | 73 | 141 | -1256.0984 | -1183.29 | 72.8084 | -6.153
32 | 74 | 143 | -1306.084 | -1241.27 | 64.814 | -5.2216
33 | 75 | 145 | -1341.72 | -1295.83 | 45.89 | -3.5414
34 | 76 | 147 | -1345.5688 | -1334.16 | 11.4088 | -0.85513
35 | 77 | 149 | -1293.981 | -1335.81 | -41.829 | 3.1314
36 | 78 | 151 | -1168.3342 | -1273.82 | -105.4858 | 8.2811
37 | 79 | 153 | -969.7847 | -1140.18 | -170.3953 | 14.9446
38 | 80 | 155 | -709.2214 | -935.42 | -226.1986 | 24.1815
39 | 81 | 157 | -427.774 | -677.77 | -249.996 | 36.8851
40 | 82 | 159 | -160.6733 | -408.78 | -248.1067 | 60.6944
41 | 83 | 161 | 58.5563 | -162.19 | -220.7463 | 136.1035
42 | 84 | 163 | 214.2067 | 36.38 | -177.8267 | -488.8036
43 | 85 | 165 | 307.8098 | 175.15 | -132.6598 | -75.7407
44 | 86 | 167 | 352.4099 | 259.69 | -92.7199 | -35.7041
45 | 87 | 169 | 361.4633 | 298.57 | -62.8933 | -21.0649
46 | 88 | 171 | 347.847 | 307.55 | -40.297 | -13.1026
47 | 89 | 173 | 323.1147 | 296.37 | -26.7447 | -9.0241
|  | Sum | -24049.3704 | -26708.08 | -2658.7096 | -2658.7096

## Row 3 Diff
|  |  | Gauss | Gauss | Gauss |  | Differences
|  |  | Tosca | Measured | Difference | Error % | Min | -1365.6477
1 | 86 | 175 | 579.0529 | 540.71 | -38.3429 | -7.0912 | Max | 434.3807 | 5.325%
2 | 87 | 177 | 636.8374 | 593.19 | -43.6474 | -7.3581 | Range | 1800.0284
3 | 88 | 179 | 674.6345 | 620.16 | -54.4745 | -8.7839
4 | 89 | 181 | 673.3163 | 603.71 | -69.6063 | -11.5298
5 | 90 | 183 | 608.3781 | 522.97 | -85.4081 | -16.3314
6 | 91 | 185 | 457.6538 | 359.72 | -97.9338 | -27.225
7 | 92 | 187 | 213.1302 | 105.7 | -107.4302 | -101.6369
8 | 93 | 189 | -107.5238 | -213.58 | -106.0562 | 49.6564
9 | 94 | 191 | -458.1258 | -550.97 | -92.8442 | 16.851
10 | 95 | 193 | -775.634 | -851.14 | -75.506 | 8.8712
11 | 96 | 195 | -1018.3756 | -1069.81 | -51.4344 | 4.8078
12 | 97 | 197 | -1162.6627 | -1191.17 | -28.5073 | 2.3932
13 | 98 | 199 | -1217.4964 | -1230.17 | -12.6736 | 1.0302
14 | 99 | 201 | -1207.3868 | -1208.03 | -0.6432 | 0.053244
15 | 100 | 203 | -1162.7319 | -1154.67 | 8.0619 | -0.6982
16 | 101 | 205 | -1104.2422 | -1088.65 | 15.5922 | -1.4322
17 | 102 | 207 | -1045.004 | -1024.63 | 20.374 | -1.9884
18 | 103 | 209 | -991.161 | -968.33 | 22.831 | -2.3578
19 | 104 | 211 | -945.8676 | -922.01 | 23.8576 | -2.5876
20 | 105 | 213 | -910.0552 | -887.76 | 22.2952 | -2.5114
21 | 106 | 215 | -882.1546 | -866.32 | 15.8346 | -1.8278
22 | 107 | 217 | -861.7237 | -847.66 | 14.0637 | -1.6591
23 | 108 | 219 | -847.8005 | -826.49 | 21.3105 | -2.5784
24 | 109 | 221 | -840.8106 | -812.41 | 28.4006 | -3.4958
25 | 110 | 223 | -839.3148 | -807.5 | 31.8148 | -3.9399
26 | 111 | 225 | -845.1796 | -809.48 | 35.6996 | -4.4102
27 | 112 | 227 | -856.7082 | -818.64 | 38.0682 | -4.6502
28 | 113 | 229 | -875.4117 | -832.95 | 42.4617 | -5.0977
29 | 114 | 231 | -899.9721 | -854.79 | 45.1821 | -5.2858
30 | 115 | 233 | -929.0944 | -881.97 | 47.1244 | -5.3431
31 | 116 | 235 | -959.7636 | -914.99 | 44.7736 | -4.8933
32 | 117 | 237 | -987.8788 | -951.57 | 36.3088 | -3.8157
33 | 118 | 239 | -1001.6865 | -979.36 | 22.3265 | -2.2797
34 | 119 | 241 | -992.4518 | -992.94 | -0.48817 | 0.049164
35 | 120 | 243 | -948.9732 | -980.72 | -31.7468 | 3.2371
36 | 121 | 245 | -859.9645 | -929.56 | -69.5955 | 7.4869
37 | 122 | 247 | -727.9882 | -833.94 | -105.9518 | 12.705
38 | 123 | 249 | -555.5195 | -694.49 | -138.9705 | 20.0104
39 | 124 | 251 | -367.8706 | -525.41 | -157.5394 | 29.9841
40 | 125 | 253 | -185.7612 | -345.13 | -159.3688 | 46.1765
41 | 126 | 255 | -27.9906 | -175.28 | -147.2894 | 84.031
42 | 127 | 257 | 96.8701 | -28.97 | -125.8401 | 434.3807
43 | 128 | 259 | 180.5301 | 79.8 | -100.7301 | -126.2282
44 | 129 | 261 | 230.6721 | 154.45 | -76.2221 | -49.3506
45 | 130 | 263 | 252.4422 | 197.6 | -54.8422 | -27.7541
46 | 131 | 265 | 255.5914 | 216.63 | -38.9614 | -17.9852
47 | 132 | 267 | 245.8201 | 219.24 | -26.5801 | -12.1237
|  | Sum | -24279.8823 | -25645.53 | -1365.6477 | -1365.6477

## Row 4 Diff
|  |  | Gauss | Gauss | Gauss |  | Differences
|  |  | Tosca | Measured | Difference | Error % | Min | -879.6426
1 | 133 | 269 | 442.7167 | 412.8 | -29.9167 | -7.2473 | Max | 161.7482 | 4.436%
2 | 134 | 271 | 469.6489 | 435.09 | -34.5589 | -7.9429 | Range | 1041.3908
3 | 135 | 273 | 476.8148 | 435.34 | -41.4748 | -9.527
4 | 136 | 275 | 449.8769 | 402.02 | -47.8569 | -11.9041
5 | 137 | 277 | 378.3169 | 323.08 | -55.2369 | -17.097
6 | 138 | 279 | 251.6557 | 192.2 | -59.4557 | -30.9343
7 | 139 | 281 | 72.0585 | 11.13 | -60.9285 | -547.4262
8 | 140 | 283 | -146.6282 | -202.81 | -56.1818 | 27.7017
9 | 141 | 285 | -374.4759 | -421.37 | -46.8941 | 11.129
10 | 142 | 287 | -580.1763 | -615.3 | -35.1237 | 5.7084
11 | 143 | 289 | -739.8527 | -763.02 | -23.1673 | 3.0363
12 | 144 | 291 | -840.7981 | -853.32 | -12.5219 | 1.4674
13 | 145 | 293 | -887.7385 | -891.51 | -3.7715 | 0.42304
14 | 146 | 295 | -892.7077 | -891.24 | 1.4677 | -0.16468
15 | 147 | 297 | -871.7219 | -864.15 | 7.5719 | -0.87622
16 | 148 | 299 | -837.0624 | -825.96 | 11.1024 | -1.3442
17 | 149 | 301 | -799.1072 | -785.16 | 13.9472 | -1.7763
18 | 150 | 303 | -762.4555 | -746.87 | 15.5855 | -2.0868
19 | 151 | 305 | -730.602 | -714.08 | 16.522 | -2.3137
20 | 152 | 307 | -703.898 | -689.56 | 14.338 | -2.0793
21 | 153 | 309 | -682.6922 | -674.75 | 7.9422 | -1.1771
22 | 154 | 311 | -667.3026 | -661.03 | 6.2726 | -0.94891
23 | 155 | 313 | -656.3412 | -642.49 | 13.8512 | -2.1559
24 | 156 | 315 | -650.5204 | -631.09 | 19.4304 | -3.0789
25 | 157 | 317 | -649.6444 | -626.83 | 22.8144 | -3.6396
26 | 158 | 319 | -653.4801 | -628.54 | 24.9401 | -3.9679
27 | 159 | 321 | -661.8619 | -634.99 | 26.8719 | -4.2319
28 | 160 | 323 | -674.4706 | -646.18 | 28.2906 | -4.3781
29 | 161 | 325 | -690.2181 | -661.33 | 28.8881 | -4.3682
30 | 162 | 327 | -708.0337 | -680.06 | 27.9737 | -4.1134
31 | 163 | 329 | -727.0228 | -700.87 | 26.1528 | -3.7315
32 | 164 | 331 | -740.4162 | -720.01 | 20.4062 | -2.8342
33 | 165 | 333 | -743.3687 | -735.78 | 7.5887 | -1.0314
34 | 166 | 335 | -730.7317 | -738.55 | -7.8183 | 1.0586
35 | 167 | 337 | -695.0917 | -722.85 | -27.7583 | 3.8401
36 | 168 | 339 | -632.4739 | -680.48 | -48.0061 | 7.0547
37 | 169 | 341 | -540.8994 | -611.41 | -70.5106 | 11.5325
38 | 170 | 343 | -426.2052 | -515.66 | -89.4548 | 17.3476
39 | 171 | 345 | -298.8554 | -400.2 | -101.3446 | 25.3235
40 | 172 | 347 | -172.6332 | -278.37 | -105.7368 | 37.9843
41 | 173 | 349 | -58.9623 | -159.69 | -100.7277 | 63.0771
42 | 174 | 351 | 33.8257 | -54.78 | -88.6057 | 161.7482
43 | 175 | 353 | 103.0687 | 28.52 | -74.5487 | -261.3909
44 | 176 | 355 | 149.018 | 89.76 | -59.258 | -66.0183
45 | 177 | 357 | 175.0111 | 129.61 | -45.4011 | -35.029
46 | 178 | 359 | 185.9148 | 151.96 | -33.9548 | -22.3445
47 | 179 | 361 | 185.8634 | 161.05 | -24.8134 | -15.4073
|  | Sum | -18950.4674 | -19830.11 | -879.6426 | -879.6426

## Row 5 Diff
|  |  | Gauss | Gauss | Gauss |  | Differences
|  |  | Tosca | Measured | Difference | Error % | Min | -3012.0349
1 | 180 | 363 | 335.7092 | 313.51 | -22.1992 | -7.0808 | Max | 163.8088 | 4.092%
2 | 181 | 365 | 345.2645 | 319.84 | -25.4245 | -7.9491 | Range | 3175.8436
3 | 182 | 367 | 337.5167 | 308.17 | -29.3467 | -9.5229
4 | 183 | 369 | 305.3037 | 271.89 | -33.4137 | -12.2894
5 | 184 | 371 | 240.6785 | 205.2 | -35.4785 | -17.2897
6 | 185 | 373 | 142.7558 | 105.78 | -36.9758 | -34.9554
7 | 186 | 375 | 13.4062 | -21.01 | -34.4162 | 163.8088
8 | 187 | 377 | -134.3772 | -165.37 | -30.9928 | 18.7415
9 | 188 | 379 | -285.6659 | -310.49 | -24.8241 | 7.9951
10 | 189 | 381 | -422.0754 | -439.92 | -17.8446 | 4.0563
11 | 190 | 383 | -529.8381 | -541.89 | -12.0519 | 2.2241
12 | 191 | 385 | -602.5607 | -609.67 | -7.1093 | 1.1661
13 | 192 | 387 | -642.4633 | -644.41 | -1.9467 | 0.30209
14 | 193 | 389 | -654.4128 | -652.35 | 2.0628 | -0.31622
15 | 194 | 391 | -647.287 | -642.83 | 4.457 | -0.69334
16 | 195 | 393 | -628.9136 | -621.51 | 7.4036 | -1.1912
17 | 196 | 395 | -606.9129 | -597.79 | 9.1229 | -1.5261
18 | 197 | 397 | -582.2716 | -572.93 | 9.3416 | -1.6305
19 | 198 | 399 | -561.2942 | -550.96 | 10.3342 | -1.8757
20 | 199 | 401 | -542.1935 | -533.18 | 9.0135 | -1.6905
21 | 200 | 403 | -526.8939 | -520.84 | 6.0539 | -1.1623
22 | 201 | 405 | -515.7978 | -509.88 | 5.9178 | -1.1606
23 | 202 | 407 | -507.9662 | -498.11 | 9.8562 | -1.9787
24 | 203 | 409 | -503.4183 | -490.57 | 12.8483 | -2.6191
25 | 204 | 411 | -502.3109 | -487.74 | 14.5709 | -2.9874
26 | 205 | 413 | -504.7895 | -489.1 | 15.6895 | -3.2078
27 | 206 | 415 | -510.4589 | -493.84 | 16.6189 | -3.3652
28 | 207 | 417 | -518.9279 | -501.78 | 17.1479 | -3.4174
29 | 208 | 419 | -529.2972 | -512.32 | 16.9772 | -3.3138
30 | 209 | 421 | -540.4687 | -524.2 | 16.2687 | -3.1035
31 | 210 | 423 | -550.3395 | -537.39 | 12.9495 | -2.4097
32 | 211 | 425 | -555.7218 | -548.37 | 7.3518 | -1.3407
33 | 212 | 427 | -554.3937 | -554.13 | 0.2637 | -0.047589
34 | 213 | 429 | -540.5715 | -551.23 | -10.6585 | 1.9336
35 | 214 | 431 | -511.4982 | -534.8 | -23.3018 | 4.3571
36 | 215 | 433 | -464.4692 | -501.46 | -36.9908 | 7.3766
37 | 216 | 435 | -401.0977 | -451.51 | -50.4123 | 11.1653
38 | 217 | 437 | -321.9642 | -383.98 | -62.0158 | 16.1508
39 | 218 | 439 | -235.7904 | -304.13 | -68.3396 | 22.4705
40 | 219 | 441 | -147.2622 | -219.52 | -72.2578 | 32.9163
41 | 220 | 443 | -66.5103 | -136.72 | -70.2097 | 51.3529
42 | 221 | 445 | 3.0474 | -61.16 | -64.2074 | 104.9826
43 | 222 | 447 | 57.2614 | 1.84 | -55.4214 | -3012.0349
44 | 223 | 449 | 96.454 | 50.41 | -46.044 | -91.339
45 | 224 | 451 | 121.5377 | 84.83 | -36.7077 | -43.2721
46 | 225 | 453 | 135.2961 | 106.38 | -28.9161 | -27.1819
47 | 226 | 455 | 140.0861 | 118.07 | -22.0161 | -18.6466
|  | Sum | -14569.2704 | -15190.86 | -621.5896 | -621.5896

## Row 6 Diff
|  |  | Gauss | Gauss | Gauss |  | Differences
|  |  | Tosca | Measured | Difference | Error % | Min | -36.4801
1 | 227 | 457 | 254.4918 | 238.18 | -16.3118 | -6.8485 | Max | 113.9867 | 2.122%
2 | 228 | 459 | 254.871 | 236.11 | -18.761 | -7.9459 | Range | 150.4668
3 | 229 | 461 | 241.2947 | 220.48 | -20.8147 | -9.4406
4 | 230 | 463 | 209.3193 | 187.32 | -21.9993 | -11.7442
5 | 231 | 465 | 157.2945 | 134.33 | -22.9645 | -17.0956
6 | 232 | 467 | 83.1437 | 60.92 | -22.2237 | -36.4801
7 | 233 | 469 | -7.9681 | -28.91 | -20.9419 | 72.4383
8 | 234 | 471 | -109.651 | -127.63 | -17.979 | 14.0868
9 | 235 | 473 | -211.076 | -225.76 | -14.684 | 6.5042
10 | 236 | 475 | -304.3942 | -314.75 | -10.3558 | 3.2902
11 | 237 | 477 | -379.4274 | -386.09 | -6.6626 | 1.7257
12 | 238 | 479 | -433.5049 | -436.58 | -3.0751 | 0.70435
13 | 239 | 481 | -465.4931 | -467.07 | -1.5769 | 0.33762
14 | 240 | 483 | -480.2142 | -479.46 | 0.75424 | -0.15731
15 | 241 | 485 | -480.5877 | -478.9 | 1.6877 | -0.35241
16 | 242 | 487 | -472.1071 | -469.71 | 2.3971 | -0.51034
17 | 243 | 489 | -459.4212 | -455.81 | 3.6112 | -0.79227
18 | 244 | 491 | -445.4621 | -440.61 | 4.8521 | -1.1012
19 | 245 | 493 | -431.7377 | -426.35 | 5.3877 | -1.2637
20 | 246 | 495 | -419.1875 | -412.87 | 6.3175 | -1.5302
21 | 247 | 497 | -408.5205 | -403.44 | 5.0805 | -1.2593
22 | 248 | 499 | -400.5452 | -394.99 | 5.5552 | -1.4064
23 | 249 | 501 | -394.7452 | -388.17 | 6.5752 | -1.6939
24 | 250 | 503 | -391.7968 | -383.57 | 8.2268 | -2.1448
25 | 251 | 505 | -390.9759 | -381.98 | 8.9959 | -2.3551
26 | 252 | 507 | -392.3007 | -382.99 | 9.3107 | -2.4311
27 | 253 | 509 | -396.6041 | -386.43 | 10.1741 | -2.6328
28 | 254 | 511 | -401.5537 | -392 | 9.5537 | -2.4372
29 | 255 | 513 | -407.838 | -398.95 | 8.888 | -2.2279
30 | 256 | 515 | -414.0925 | -406.93 | 7.1625 | -1.7601
31 | 257 | 517 | -418.5185 | -414.23 | 4.2885 | -1.0353
32 | 258 | 519 | -419.569 | -419.37 | 0.19898 | -0.047448
33 | 259 | 521 | -415.6493 | -420.42 | -4.7707 | 1.1348
34 | 260 | 523 | -403.0133 | -414.49 | -11.4767 | 2.7689
35 | 261 | 525 | -379.5432 | -399.38 | -19.8368 | 4.9669
36 | 262 | 527 | -344.8233 | -373.03 | -28.2067 | 7.5615
37 | 263 | 529 | -298.8798 | -335.66 | -36.7802 | 10.9576
38 | 264 | 531 | -243.5416 | -287.81 | -44.2684 | 15.3811
39 | 265 | 533 | -183.0982
40 | 266 | 535 | -121.3026
41 | 267 | 537 | -62.9196
42 | 268 | 539 | -11.6387
43 | 269 | 541 | 30.3005
44 | 270 | 543 | 62.3309
45 | 271 | 545 | 84.5238
46 | 272 | 547 | 98.4627
47 | 273 | 549 | 105.4972
|  | Sum | -11170.9867 | -11057 | -234.672 | 113.9867